## Kryci list
Krycí list rozpočtu
0 | Číslo zakázky | Zakázka
21 |  | Sušice -stavební úpravy a nástavba části objektu požární zbrojnice čp.1-akt.6.11.2023
#N/A | Komentář | Aktualizace 6.11.2023
Popis verze
Komentář verze
| Adresa |  | Datum zahájení
| Rok | 2023 | Datum dokončení
| Typ Firmy | Název | Kontaktní osoba | Telefon
Dodavatel
| Projektant | Projektová a znalecká kancelář Ing.Václav Vlček s.r.o.
| Investor | Město Sušice
| Význam (funkce) | Jméno
Zpracovatel
REKAPITULACE
| Kód stavebního objektu | Popis objektu | Kód zatřídění | Zatřídění
| SO-01 | Stavební úpravy a nástavba požární zbrojnice
| VRN+ON | Vedlejší a ostatní náklady
|  |  | Celkem (bez DPH) | 0
|  |  | DPH | 0
0
0
|  |  | Celkem (včetně DPH) | 0
| Za zhotovitele |  | Za objednatele
| Jméno : |  | Jméno :
| Datum : |  | Datum :
| Podpis: |  | Podpis :
Poznámka :

## Rekapitulace
Zakázka:
0 | Sušice -stavební úpravy a nástavba části objektu požární zbrojnice čp.1-akt.6.11.2023
21 | Popis | Cena | Hmotnost | DPH | Cena s DPH | Počet položek
#N/A
| SO-01: Stavební úpravy a nástavba požární zbrojnice |  | 191.4096 |  |  | 626
| 001: Zemní práce |  |  |  |  | 7
| 002: Základy |  | 8.2077 |  |  | 3
| 003: Svislé konstrukce |  | 86.7092 |  |  | 14
| 004: Vodorovné konstrukce |  | 31.7602 |  |  | 12
| 0061: Úprava povrchů vnitřních |  | 14.8594 |  |  | 14
| 0062: Úprava povrchů vnějších |  | 8.8267 |  |  | 12
| 009: Ostatní konstrukce a práce |  | 0.020384 |  |  | 1
| 0095: Různé dokončovací konstrukce a práce |  |  |  |  | 1
| 094: Lešení |  | 0.21403 |  |  | 4
| 096: Bourací práce a přesun sutě |  | 0.002728 |  |  | 21
| 099: Přesun hmot HSV |  |  |  |  | 1
| 711: Izolace proti vodě |  |  |  |  | 3
| 712: Povlakové krytiny |  |  |  |  | 1
| 713: Izolace tepelné |  | 9.3365 |  |  | 8
| 731: Ústřední vytápění - izolace tepelné |  |  |  |  | 8
| 732: Ústřední vytápění - strojovny |  |  |  |  | 5
| 733: Ústřední vytápění - rozvodné potrubí |  |  |  |  | 9
| 733.T: Ústřední vytápění - předizolované potrubí |  |  |  |  | 14
| 734: Ústřední vytápění - armatury |  |  |  |  | 20
| 735: Ústřední vytápění - otopná tělesa |  |  |  |  | 9
| 736: Ústřední vytápění - ostatní práce |  |  |  |  | 10
| 740.1: Elektroinstalace -montážní práce |  |  |  |  | 122
| 740.2: Elektroinstalace -materiál |  |  |  |  | 155
| 740.3: Elektroinstalace - stavební práce |  |  |  |  | 4
| 740.4: Elektroinstalace - ostatní práce |  |  |  |  | 9
| 741: Tlakový vzduch |  |  |  |  | 23
| 762: Konstrukce tesařské |  | 13.6856 |  |  | 26
| 763: Konstrukce sádrokartonové |  | 11.6841 |  |  | 8
| 764: Konstrukce klempířské |  | 4.7108 |  |  | 25
| 766: Konstrukce truhlářské |  | 0.10109 |  |  | 10
| 7661: Plastová okna |  | 0.018805 |  |  | 7
| 767: Konstrukce zámečnické |  |  |  |  | 2
| 7671: Garážová vrata |  |  |  |  | 8
| 7691: Vzduchotechnika -zařízení č.1 |  |  |  |  | 12
| 7692: Vzduchotechnika -zařízení č.2 |  |  |  |  | 3
| 7693: Vzduchotechnika -zařízení č.3 |  |  |  |  | 13
| 7694: Vzduchotechnika -ostatní práce |  |  |  |  | 9
| 776: Podlahy povlakové |  | 0.60182 |  |  | 7
| 783: Nátěry |  | 0.036141 |  |  | 3
| 784: Malby |  | 0.63437 |  |  | 3
| VRN+ON: Vedlejší a ostatní náklady |  |  |  |  | 3
| VRN: Vedlejší rozpočtové náklady |  |  |  |  | 3
0 | Celkem (bez DPH) | 0
| DPH | 0
0
0
| Celkem (včetně DPH) | 0

## Položky
Zakázka:
Sušice -stavební úpravy a nástavba části objektu požární zbrojnice čp.1-akt.6.11.2023
[5 empty] | Poř. | Typ | Kód | Popis | MJ | Výměra bez ztr. | Ztratné | Výměra | Jedn. cena | Cena | Jedn. hmotn. | Hmotnost | Jedn. suť | Suť | Sazba DPH | DPH | Cena s DPH | Komentář | Cen. soustava | Počet
[8 empty] | SO-01: Stavební úpravy a nástavba požární zbrojnice | [5 empty] | 0 |  | 191.4096 |  | 151.3144 |  | 0 | 0 |  |  | 626
[8 empty] | 001: Zemní práce | [5 empty] | 0 |  | 0 |  | 1.2792 |  | 0 | 0 |  |  | 7
##T2##N_Catalog_catGUID | ##T2##PRO_ITEM_catID | ##T2##PRO_ITEM_iteCode | ##T2##PRO_ITEM_szvCode | ##T2##PRO_ITEM_tevCode | 1 | SP | 919735113 | Řezání stávajícího živičného krytu hl přes 100 do 150 mm | m | 4.6 | 0 | 4.6 |  | 0 |  | 0 |  | 0 | 21 | 0 | 0 |  | ÚRS 2023/I | 1
[7 empty] | Plný popis: | Řezání stávajícího živičného krytu nebo podkladu hloubky přes 100 do 150 mm
[7 empty] | Výkaz výměr: | základ pro venkovní ventilátor |  |  |  | 0
[8 empty] | (1,5+0,8)*2 |  |  |  | 4.6
[5 empty] | 2 | SP | 113107043 | Odstranění podkladu živičných tl přes 100 do 150 mm při překopech ručně | m2 | 1.2 | 0 | 1.2 |  | 0 |  | 0 | 0.316 | 0.3792 | 21 | 0 | 0 |  | ÚRS 2023/I | 1
[7 empty] | Plný popis: | Odstranění podkladů nebo krytů při překopech inženýrských sítí s přemístěním hmot na skládku ve vzdálenosti do 3 m nebo s naložením na dopravní prostředek ručně živičných, o tl. vrstvy přes 100 do 150 mm
[7 empty] | Výkaz výměr: | základ pro venkovní ventilátor |  |  |  | 0
[8 empty] | 1,5*0,8 |  |  |  | 1.2
0
[5 empty] | 3 | SP | 113108442 | Rozrytí krytu z kameniva bez zhutnění s živičným pojivem | m2 | 1.2 | 0 | 1.2 |  | 0 |  | 0 |  | 0 | 21 | 0 | 0 |  | ÚRS 2023/I | 1
[7 empty] | Plný popis: | Rozrytí vrstvy krytu nebo podkladu z kameniva bez zhutnění, bez vyrovnání rozrytého materiálu, pro jakékoliv tloušťky se živičným pojivem
[7 empty] | Výkaz výměr: | základ pro venkovní ventilátor |  |  |  | 0
[8 empty] | 1,5*0,8 |  |  |  | 1.2
0
[5 empty] | 4 | SP | 113108441 | Rozrytí krytu z kameniva bez zhutnění bez živičného pojiva | m2 | 1.2 | 0 | 1.2 |  | 0 |  | 0 |  | 0 | 21 | 0 | 0 |  | ÚRS 2023/I | 1
[7 empty] | Plný popis: | Rozrytí vrstvy krytu nebo podkladu z kameniva bez zhutnění, bez vyrovnání rozrytého materiálu, pro jakékoliv tloušťky bez živičného pojiva
[7 empty] | Výkaz výměr: | základ pro venkovní ventilátor |  |  |  | 0
[8 empty] | 1,5*0,8 |  |  |  | 1.2
0
[5 empty] | 5 | SP | 113107025 | Odstranění podkladu z kameniva drceného tl přes 400 do 500 mm při překopech ručně | m2 | 1.2 | 0 | 1.2 |  | 0 |  | 0 | 0.75 | 0.9 | 21 | 0 | 0 |  | ÚRS 2023/I | 1
[7 empty] | Plný popis: | Odstranění podkladů nebo krytů při překopech inženýrských sítí s přemístěním hmot na skládku ve vzdálenosti do 3 m nebo s naložením na dopravní prostředek ručně z kameniva hrubého drceného, o tl. vrstvy přes 400 do 500 mm
[7 empty] | Výkaz výměr: | základ pro venkovní ventilátor |  |  |  | 0
[8 empty] | 1,5*0,8 |  |  |  | 1.2
0
[5 empty] | 6 | SP | 132312131 | Hloubení nezapažených rýh šířky do 800 mm v soudržných horninách třídy těžitelnosti II skupiny 4 ručně | m3 | 0.72 | 0 | 0.72 |  | 0 |  | 0 |  | 0 | 21 | 0 | 0 |  | ÚRS 2023/I | 1
[7 empty] | Plný popis: | Hloubení nezapažených rýh šířky do 800 mm ručně s urovnáním dna do předepsaného profilu a spádu v hornině třídy těžitelnosti II skupiny 4 soudržných
[7 empty] | Výkaz výměr: | základ pro venkovní ventilátor |  |  |  | 0
[8 empty] | 0,8*0,6*1,5 |  |  |  | 0.72
0
[5 empty] | 7 | SP | 139712111 | Vykopávky v uzavřených prostorech v hornině třídy těžitelnosti II skupiny 4 až 5 ručně | m3 | 2.42 | 0 | 2.42 |  | 0 |  | 0 |  | 0 | 21 | 0 | 0 |  | ÚRS 2023/I | 1
[7 empty] | Plný popis: | Vykopávka v uzavřených prostorech ručně v hornině třídy těžitelnosti II skupiny 4 a 5
[7 empty] | Výkaz výměr: | nový základ sloupu |  |  |  | 0
[8 empty] | 0,6*0,6*0,5 |  |  |  | 0.18
[8 empty] | 11,2*0,4*0,5 |  |  |  | 2.24
0
[8 empty] | 002: Základy | [5 empty] | 0 |  | 8.2077 |  | 0 |  | 0 | 0 |  |  | 3
[5 empty] | 8 | SP | 278381166 | Základy pod technologická zařízení půdorysné plochy přes 1 do 2 m2 z betonu prostého tř. C 25/30 | m3 | 0.96 | 0 | 0.96 |  | 0 | 2.7591 | 2.6488 |  | 0 | 21 | 0 | 0 |  | ÚRS 2023/I | 1
[7 empty] | Plný popis: | Základ (podezdívka) betonový pod ventilátory, čerpadla, ohřívače, motorová zařízení apod. z betonu prostého nebo železového včetně potřebného bednění, s hladkou cementovou omítkou stěn, s potěrem, s vynecháním otvorů pro kotevní železa, bez zemních prací a izolace půdorysná plocha základu přes 1,00 do 2,00 m2 tř. C 25/30
[7 empty] | Výkaz výměr: | základ pro venkovní ventilátor |  |  |  | 0
[8 empty] | 1,5*0,8*0,8 |  |  |  | 0.96
0
[5 empty] | 9 | SP | 275311125 | Základové patky a bloky z betonu prostého C 16/20 | m3 | 0.1725 | 0 | 0.1725 |  | 0 | 2.3458 | 0.40465 |  | 0 | 21 | 0 | 0 |  | ÚRS 2023/I | 1
[7 empty] | Plný popis: | Základové konstrukce z betonu prostého patky a bloky ve výkopu nebo na hlavách pilot C 16/20
[7 empty] | Výkaz výměr: | 0,5*0,5*0,6*1,15 |  |  |  | 0.1725
0
[5 empty] | 10 | SP | 274313611 | Základové pásy z betonu tř. C 16/20 | m3 | 2.24 | 0 | 2.24 |  | 0 | 2.301 | 5.1543 |  | 0 | 21 | 0 | 0 |  | ÚRS 2023/I | 1
[7 empty] | Plný popis: | Základy z betonu prostého pasy betonu kamenem neprokládaného tř. C 16/20
[7 empty] | Výkaz výměr: | 11,2*0,4*0,5 |  |  |  | 2.24
0
[8 empty] | 003: Svislé konstrukce | [5 empty] | 0 |  | 86.7092 |  | 0 |  | 0 | 0 |  |  | 14
[5 empty] | 11 | SP | 317941123 | Osazování ocelových válcovaných nosníků na zdivu I, IE, U, UE nebo L přes č. 14 do č. 22 nebo výšky do 220 mm | t | 2.8189 | 0 | 2.8189 |  | 0 | 0.01709 | 0.048175 |  | 0 | 21 | 0 | 0 |  | ÚRS 2023/I | 1
[7 empty] | Plný popis: | Osazování ocelových válcovaných nosníků na zdivu I nebo IE nebo U nebo UE nebo L č. 14 až 22 nebo výšky do 220 mm
[7 empty] | Výkaz výměr: | 149,94*18,8*0,001 |  |  |  | 2.8189
0
[5 empty] | 12 | H | 13010750 | ocel profilová jakost S235JR (11 375) průřez IPE 180 | t | 3.1009 | 0 | 3.1009 |  | 0 | 1 | 3.1009 |  | 0 | 21 | 0 | 0 |  | ÚRS 2023/I | 1
Plný popis:
[7 empty] | Výkaz výměr: | 2,819*1,1 |  |  |  | 3.1009
0
[5 empty] | 13 | SP | 317168051 | Překlad keramický vysoký v 238 mm dl 1000 mm | kus | 9 | 0 | 9 |  | 0 | 0.03655 | 0.32895 |  | 0 | 21 | 0 | 0 |  | ÚRS 2023/I | 1
[7 empty] | Plný popis: | Překlady keramické vysoké osazené do maltového lože, šířky překladu 70 mm výšky 238 mm, délky 1000 mm
[7 empty] | Výkaz výměr: | nad větracími otvory |  |  |  | 0
[8 empty] | 3*3 |  |  |  | 9
0
[5 empty] | 14 | SP | 317234410 | Vyzdívka mezi nosníky z cihel pálených na MC | m3 | 2.667 | 0 | 2.667 |  | 0 | 1.943 | 5.182 |  | 0 | 21 | 0 | 0 |  | ÚRS 2023/I | 1
[7 empty] | Plný popis: | Vyzdívka mezi nosníky cihlami pálenými na maltu cementovou
[7 empty] | Výkaz výměr: | vnější překlady |  |  |  | 0
[8 empty] | 4*0,2*0,45*6 |  |  |  | 2.16
[8 empty] | 3,9*0,2*0,65 |  |  |  | 0.507
0
[5 empty] | 15 | SP | 317998122 | Tepelná izolace mezi překlady jakékoliv výšky z EPS tl přes 50 do 70 mm | m2 | 11.16 | 0 | 11.16 |  | 0 | 0.0011 | 0.012276 |  | 0 | 21 | 0 | 0 |  | ÚRS 2023/I | 1
[7 empty] | Plný popis: | Izolace tepelná mezi překlady z pěnového polystyrenu jakékoliv výšky, tloušťky přes 50 do 70 mm
[7 empty] | Výkaz výměr: | vnější překlady |  |  |  | 0
[8 empty] | 4*0,2*6 |  |  |  | 4.8
[8 empty] | 3,9*0,2 |  |  |  | 0.78
[8 empty] | = |  |  |  | 5.58
[8 empty] | 2.vrstva |  |  |  | 0
[8 empty] | 5,58 |  |  |  | 5.58
0
[5 empty] | 16 | SP | 346244381 | Plentování jednostranné v do 200 mm válcovaných nosníků cihlami | m2 | 11.16 | 0 | 11.16 |  | 0 | 0.17818 | 1.9885 |  | 0 | 21 | 0 | 0 |  | ÚRS 2023/I | 1
[7 empty] | Plný popis: | Plentování ocelových válcovaných nosníků jednostranné cihlami na maltu, výška stojiny do 200 mm
[7 empty] | Výkaz výměr: | vnější překlady |  |  |  | 0
[8 empty] | (4*0,2)*2*6 |  |  |  | 9.6
[8 empty] | 3,9*0,2*2 |  |  |  | 1.56
0
[5 empty] | 17 | SP | 342244221 | Příčka z cihel broušených na tenkovrstvou maltu tloušťky 140 mm | m2 | 45.855 | 0 | 45.855 |  | 0 | 0.11396 | 5.2256 |  | 0 | 21 | 0 | 0 |  | ÚRS 2023/I | 1
[7 empty] | Plný popis: | Příčky jednoduché z cihel děrovaných broušených, na tenkovrstvou maltu, pevnost cihel do P15, tl. příčky 140 mm
[7 empty] | Výkaz výměr: | nová příčka v garáži |  |  |  | 0
[8 empty] | 10,19*4,5 |  |  |  | 45.855
0
[5 empty] | 18 | SP | 342291121 | Ukotvení příček k cihelným konstrukcím plochými kotvami | m | 10.19 | 0 | 10.19 |  | 0 | 0.00013 | 0.0013247 |  | 0 | 21 | 0 | 0 |  | ÚRS 2023/I | 1
[7 empty] | Plný popis: | Ukotvení příček plochými kotvami, do konstrukce cihelné
[7 empty] | Výkaz výměr: | nová příčka v garáži |  |  |  | 0
[8 empty] | 10,19 |  |  |  | 10.19
0
[5 empty] | 19 | SP | 331231117 | Zdivo pilířů z cihel dl 290 mm pevnosti P 7,5 až 15 na SMS 10 MPa | m3 | 3.4434 | 0 | 3.4434 |  | 0 | 1.7917 | 6.1697 |  | 0 | 21 | 0 | 0 |  | ÚRS 2023/I | 1
[7 empty] | Plný popis: | Pilíře volně stojící z cihel pálených čtyřhranné až osmihranné (průřezu čtverce, T nebo kříže) pravoúhlé pod omítku nebo režné, bez spárování z cihel plných dl. 290 mm P 7 až P 15 M I, na maltu ze suché směsi 10 MPa
[7 empty] | Výkaz výměr: | nadezdění stávajících pilířů |  |  |  | 0
[8 empty] | 0,67*0,67*1*3 |  |  |  | 1.3467
[8 empty] | 0,5*0,5*1*3 |  |  |  | 0.75
[8 empty] | 0,65*0,67*1 |  |  |  | 0.4355
[8 empty] | = |  |  |  | 2.5322
[8 empty] | nový pilíř v příčce |  |  |  | 0
[8 empty] | 0,45*0,45*4,5 |  |  |  | 0.91125
[8 empty] | = |  |  |  | 0.91125
0
[5 empty] | 20 | SP | 311237311 | Zdivo jednovrstvé tepelně izolační z cihel broušených na zdicí pěnu U přes 0,26 do 0,30 W/m2K tl zdiva 300 mm | m2 | 6.21 | 0 | 6.21 |  | 0 | 0.21224 | 1.318 |  | 0 | 21 | 0 | 0 |  | ÚRS 2023/I | 1
[7 empty] | Plný popis: | Zdivo jednovrstvé tepelně izolační z cihel děrovaných broušených na zdicí pěnu, součinitel prostupu tepla U přes 0,26 do 0,30, tl. zdiva 300 mm
[7 empty] | Výkaz výměr: | zazdění vrat ve spojovacím krčku |  |  |  | 0
[8 empty] | 2,4*3,7 |  |  |  | 8.88
[8 empty] | odpočet okno |  |  |  | 0
[8 empty] | -1,78*1,5 |  |  |  | -2.67
0
[5 empty] | 21 | SP | 311235211 | Zdivo jednovrstvé z cihel broušených do P10 na tenkovrstvou maltu tl 440 mm | m2 | 78.1425 | 0 | 78.1425 |  | 0 | 0.34925 | 27.2913 |  | 0 | 21 | 0 | 0 |  | ÚRS 2023/I | 1
[7 empty] | Plný popis: | Zdivo jednovrstvé z cihel děrovaných broušených na celoplošnou tenkovrstvou maltu, pevnost cihel do P10, tl. zdiva 440 mm
[7 empty] | Výkaz výměr: | nadezdění obvodového zdiva |  |  |  | 0
[8 empty] | (26,12+22)*2*0,25*3 |  |  |  | 72.18
[8 empty] | vnitřní zdivo |  |  |  | 0
[8 empty] | 7,95*0,25*3 |  |  |  | 5.9625
0
[5 empty] | 22 | SP | 342244221 | Příčka z cihel broušených na tenkovrstvou maltu tloušťky 140 mm | m2 | 80.985 | 0 | 80.985 |  | 0 | 0.11396 | 9.2291 |  | 0 | 21 | 0 | 0 |  | ÚRS 2023/I | 1
[7 empty] | Plný popis: | Příčky jednoduché z cihel děrovaných broušených, na tenkovrstvou maltu, pevnost cihel do P15, tl. příčky 140 mm
[7 empty] | Výkaz výměr: | nadezdívka 3 vrstev |  |  |  | 0
[8 empty] | obvodové zdivo |  |  |  | 0
[8 empty] | 20,48*0,25*3 |  |  |  | 15.36
[8 empty] | = |  |  |  | 15.36
[8 empty] | vnitřní zdi |  |  |  | 0
[8 empty] | (10,2+10,1)*0,25*3 |  |  |  | 15.225
[8 empty] | = |  |  |  | 15.225
[8 empty] | nová příčka |  |  |  | 0
[8 empty] | 11,2*4,5 |  |  |  | 50.4
[8 empty] | = |  |  |  | 50.4
0
[5 empty] | 23 | SP | 311235131 | Zdivo jednovrstvé z cihel broušených do P10 na tenkovrstvou maltu tl 240 mm | m2 | 114.8 | 0 | 114.8 |  | 0 | 0.22898 | 26.2869 |  | 0 | 21 | 0 | 0 |  | ÚRS 2023/I | 1
[7 empty] | Plný popis: | Zdivo jednovrstvé z cihel děrovaných broušených na celoplošnou tenkovrstvou maltu, pevnost cihel do P10, tl. zdiva 240 mm
[7 empty] | Výkaz výměr: | atikové zdi |  |  |  | 0
[8 empty] | (11,5*4*0,5)*2 |  |  |  | 46
[8 empty] | druhá strana |  |  |  | 0
[8 empty] | 46 |  |  |  | 46
[8 empty] | atika boxu |  |  |  | 0
[8 empty] | 5,7*4 |  |  |  | 22.8
0
[5 empty] | 24 | SP | 279362153 | Ztužení koster na hranách konstrukce základových zdí ocelí L 11 373 s dodáním oceli | t | 0.51434 | 0 | 0.51434 |  | 0 | 1.0236 | 0.52646 |  | 0 | 21 | 0 | 0 |  | ÚRS 2023/I | 1
[7 empty] | Plný popis: | Základové kostry z betonářské oceli zdí ztužení na hranách válcovanou ocelí tvaru L jakéhokoliv rozměru s jejím dodáním a s přivařením 11 373
[7 empty] | Výkaz výměr: | ztužení hran garážových vrat |  |  |  | 0
[8 empty] | L 100/100/6 mm |  |  |  | 0
[8 empty] | k=9,259*0,001*1,1 |  |  |  | 0
[8 empty] | (3,6+1,5*2)*6*k |  |  |  | 0.40332
[8 empty] | (3,3+3,8*2)*k |  |  |  | 0.11102
[8 empty] | 004: Vodorovné konstrukce | [5 empty] | 0 |  | 31.7602 |  | 0 |  | 0 | 0 |  |  | 12
[5 empty] | 25 | SP | 413232221 | Zazdívka zhlaví válcovaných nosníků v přes 150 do 300 mm | kus | 62 | 0 | 62 |  | 0 | 0.059 | 3.658 |  | 0 | 21 | 0 | 0 |  | ÚRS 2023/I | 1
[7 empty] | Plný popis: | Zazdívka zhlaví stropních trámů nebo válcovaných nosníků pálenými cihlami válcovaných nosníků, výšky přes 150 do 300 mm
[7 empty] | Výkaz výměr: | ocelové překlady nové |  |  |  | 0
[8 empty] | 3*2*10 |  |  |  | 60
[8 empty] | 2 |  |  |  | 2
0
[5 empty] | 26 | SP | 413321515 | Nosníky ze ŽB tř. C 20/25 | m3 | 1.5117 | 0 | 1.5117 |  | 0 | 2.5019 | 3.7821 |  | 0 | 21 | 0 | 0 |  | ÚRS 2023/I | 1
[7 empty] | Plný popis: | Nosníky z betonu železového (bez výztuže) včetně stěnových i jeřábových drah, volných trámů, průvlaků, rámových příčlí, ztužidel, konzol, vodorovných táhel apod., tyčových konstrukcí tř. C 20/25
[7 empty] | Výkaz výměr: | průvlak v garáži |  |  |  | 0
[8 empty] | 11,81*0,64*0,2 |  |  |  | 1.5117
0
[5 empty] | 27 | SP | 413351111 | Zřízení bednění nosníků a průvlaků bez podpěrné kce výšky do 100 cm | m2 | 12.2824 | 0 | 12.2824 |  | 0 | 0.00663 | 0.081432 |  | 0 | 21 | 0 | 0 |  | ÚRS 2023/I | 1
[7 empty] | Plný popis: | Bednění nosníků a průvlaků - bez podpěrné konstrukce výška nosníku po spodní líc stropní desky do 100 cm zřízení
[7 empty] | Výkaz výměr: | průvlak v garáži |  |  |  | 0
[8 empty] | 11,81*(0,64+0,2*2) |  |  |  | 12.2824
0
[5 empty] | 28 | SP | 413351112 | Odstranění bednění nosníků a průvlaků bez podpěrné kce výšky do 100 cm | m2 | 12.2824 | 0 | 12.2824 |  | 0 |  | 0 |  | 0 | 21 | 0 | 0 |  | ÚRS 2023/I | 1
[7 empty] | Plný popis: | Bednění nosníků a průvlaků - bez podpěrné konstrukce výška nosníku po spodní líc stropní desky do 100 cm odstranění
[7 empty] | Výkaz výměr: | průvlak v garáži |  |  |  | 0
[8 empty] | 11,81*(0,64+0,2*2) |  |  |  | 12.2824
0
[5 empty] | 29 | SP | 413352211 | Zřízení podpěrné konstrukce nosníků výšky podepření přes 4 do 6 m pro nosník výšky do 100 cm | m2 | 7.5584 | 0 | 7.5584 |  | 0 | 0.0015 | 0.011338 |  | 0 | 21 | 0 | 0 |  | ÚRS 2023/I | 1
[7 empty] | Plný popis: | Podpěrná konstrukce nosníků a průvlaků výšky podepření přes 4 do 6 m výšky nosníku (po spodní hranu stropní desky) do 100 cm zřízení
[7 empty] | Výkaz výměr: | průvlak v garáži |  |  |  | 0
[8 empty] | 11,81*0,64 |  |  |  | 7.5584
0
[5 empty] | 30 | SP | 413352212 | Odstranění podpěrné konstrukce nosníků výšky podepření přes 4 do 6 m pro nosník výšky do 100 cm | m2 | 7.5584 | 0 | 7.5584 |  | 0 |  | 0 |  | 0 | 21 | 0 | 0 |  | ÚRS 2023/I | 1
[7 empty] | Plný popis: | Podpěrná konstrukce nosníků a průvlaků výšky podepření přes 4 do 6 m výšky nosníku (po spodní hranu stropní desky) do 100 cm odstranění
[7 empty] | Výkaz výměr: | průvlak v garáži |  |  |  | 0
[8 empty] | 11,81*0,64 |  |  |  | 7.5584
0
[5 empty] | 31 | SP | 451315116 | Podkladní nebo výplňová vrstva z betonu C 20/25 tl do 100 mm | m2 | 5.51 | 0 | 5.51 |  | 0 | 0.24787 | 1.3658 |  | 0 | 21 | 0 | 0 |  | ÚRS 2023/I | 1
[7 empty] | Plný popis: | Podkladní a výplňové vrstvy z betonu prostého tloušťky do 100 mm, z betonu C 20/25
[7 empty] | Výkaz výměr: | podkladní vrstva pod I nosiče |  |  |  | 0
[8 empty] | 0,5*0,5*7*2 |  |  |  | 3.5
[8 empty] | 0,67*0,5*3*2 |  |  |  | 2.01
0
[5 empty] | 32 | SP | 417321313 | Ztužující pásy a věnce ze ŽB tř. C 16/20 | m3 | 8.132 | 0 | 8.132 |  | 0 | 2.3011 | 18.7128 |  | 0 | 21 | 0 | 0 |  | ÚRS 2023/I | 1
[7 empty] | Plný popis: | Ztužující pásy a věnce z betonu železového (bez výztuže) tř. C 16/20
[7 empty] | Výkaz výměr: | venkovní věnce |  |  |  | 0
[8 empty] | 96,24*0,25*0,25 |  |  |  | 6.015
[8 empty] | vnitřní věnce |  |  |  | 0
[8 empty] | (19,8+10+10,2)*0,2*0,25 |  |  |  | 2
[8 empty] | (0,15*0,52*2)*3*0,25 |  |  |  | 0.117
0
[5 empty] | 33 | SP | 41723821R10 | Obezdívka věnce jednostranná věncovkou keramickou v přes 210 do 250 mm včetně polystyrenu tl 140 mm | m | 96.24 | 0 | 96.24 |  | 0 | 0.02257 | 2.1721 |  | 0 | 21 | 0 | 0 |  | Vlastní | 1
[7 empty] | Plný popis: | Obezdívka ztužujícího věnce keramickými věncovkami včetně tepelné izolace z pěnového polystyrenu tl. 100 mm jednostranná, výška věnce přes 210 do 250 mm
[7 empty] | Výkaz výměr: | venkovní věnec |  |  |  | 0
[8 empty] | (26,12+22)*2 |  |  |  | 96.24
0
[5 empty] | 34 | SP | 417351115 | Zřízení bednění ztužujících věnců | m2 | 45.86 | 0 | 45.86 |  | 0 | 0.00576 | 0.26415 |  | 0 | 21 | 0 | 0 |  | ÚRS 2023/I | 1
[7 empty] | Plný popis: | Bednění bočnic ztužujících pásů a věnců včetně vzpěr zřízení
[7 empty] | Výkaz výměr: | venkovní věnce |  |  |  | 0
[8 empty] | 96,24*0,25 |  |  |  | 24.06
[8 empty] | vnitřní věnce |  |  |  | 0
[8 empty] | (19,8+10+10,2)*0,25*2 |  |  |  | 20
[8 empty] | 0,15*4*3 |  |  |  | 1.8
0
[5 empty] | 35 | SP | 417351116 | Odstranění bednění ztužujících věnců | m2 | 45.86 | 0 | 45.86 |  | 0 |  | 0 |  | 0 | 21 | 0 | 0 |  | ÚRS 2023/I | 1
[7 empty] | Plný popis: | Bednění bočnic ztužujících pásů a věnců včetně vzpěr odstranění
[7 empty] | Výkaz výměr: | venkovní věnce |  |  |  | 0
[8 empty] | 96,24*0,25 |  |  |  | 24.06
[8 empty] | vnitřní věnce |  |  |  | 0
[8 empty] | (19,8+10+10,2)*0,25*2 |  |  |  | 20
[8 empty] | 0,15*4*3 |  |  |  | 1.8
0
[5 empty] | 36 | SP | 417361821 | Výztuž ztužujících pásů a věnců betonářskou ocelí 10 505 | t | 1.6264 | 0 | 1.6264 |  | 0 | 1.0529 | 1.7125 |  | 0 | 21 | 0 | 0 |  | ÚRS 2023/I | 1
[7 empty] | Plný popis: | Výztuž ztužujících pásů a věnců z betonářské oceli 10 505 (R) nebo BSt 500
[7 empty] | Výkaz výměr: | 8,132*0,2 |  |  |  | 1.6264
0
[8 empty] | 0061: Úprava povrchů vnitřních | [5 empty] | 0 |  | 14.8594 |  | 0 |  | 0 | 0 |  |  | 14
[5 empty] | 37 | SP | 619991001 | Zakrytí podlah fólií přilepenou lepící páskou | m2 | 509.6 | 0 | 509.6 |  | 0 |  | 0 |  | 0 | 21 | 0 | 0 |  | ÚRS 2023/I | 1
[7 empty] | Plný popis: | Zakrytí vnitřních ploch před znečištěním včetně pozdějšího odkrytí podlah fólií přilepenou lepící páskou
[5 empty] | 38 | SP | 632450124 | Vyrovnávací cementový potěr tl přes 40 do 50 mm ze suchých směsí provedený v pásu | m2 | 22.055 | 0 | 22.055 |  | 0 | 0.105 | 2.3158 |  | 0 | 21 | 0 | 0 |  | ÚRS 2023/I | 1
[7 empty] | Plný popis: | Potěr cementový vyrovnávací ze suchých směsí v pásu o průměrné (střední) tl. přes 40 do 50 mm
[7 empty] | Výkaz výměr: | atikové zdi |  |  |  | 0
[8 empty] | 11,9*2*2*0,25 |  |  |  | 11.9
[8 empty] | atika boxu |  |  |  | 0
[8 empty] | 5,7*0,25 |  |  |  | 1.425
[8 empty] | parapety |  |  |  | 0
[8 empty] | (3,3*2+1,5*4)*0,65 |  |  |  | 8.19
[8 empty] | 1,8*0,3 |  |  |  | 0.54
[5 empty] | 39 | SP | 631351101 | Zřízení bednění rýh a hran v podlahách | m2 | 13.54 | 0 | 13.54 |  | 0 | 0.01352 | 0.18306 |  | 0 | 21 | 0 | 0 |  | ÚRS 2023/I | 1
[7 empty] | Plný popis: | Bednění v podlahách rýh a hran zřízení
[7 empty] | Výkaz výměr: | atikové zdi |  |  |  | 0
[8 empty] | 11,9*2*2*0,1*2 |  |  |  | 9.52
[8 empty] | atika boxu |  |  |  | 0
[8 empty] | 5,7*0,1*2 |  |  |  | 1.14
[8 empty] | parapety |  |  |  | 0
[8 empty] | (3,3*2+1,5*4+1,8)*0,1*2 |  |  |  | 2.88
0
[5 empty] | 40 | SP | 631351102 | Odstranění bednění rýh a hran v podlahách | m2 | 13.54 | 0 | 13.54 |  | 0 |  | 0 |  | 0 | 21 | 0 | 0 |  | ÚRS 2023/I | 1
[7 empty] | Plný popis: | Bednění v podlahách rýh a hran odstranění
[7 empty] | Výkaz výměr: | atikové zdi |  |  |  | 0
[8 empty] | 11,9*2*2*0,1*2 |  |  |  | 9.52
[8 empty] | atika boxu |  |  |  | 0
[8 empty] | 5,7*0,1*2 |  |  |  | 1.14
[8 empty] | parapety |  |  |  | 0
[8 empty] | (3,3*2+1,5*4+1,8)*0,1*2 |  |  |  | 2.88
0
[5 empty] | 41 | SP | 612325302 | Vápenocementová štuková omítka ostění nebo nadpraží | m2 | 56.8607 | 0 | 56.8607 |  | 0 | 0.03358 | 1.9094 |  | 0 | 21 | 0 | 0 |  | ÚRS 2023/I | 1
[7 empty] | Plný popis: | Vápenocementová omítka ostění nebo nadpraží štuková
[7 empty] | Výkaz výměr: | ostění oken |  |  |  | 0
[8 empty] | (1,5*2+1,78)*0,3 |  |  |  | 1.434
[8 empty] | ((1,2*2+3,34)*0,65)*2 |  |  |  | 7.462
[8 empty] | ((1,5*2+1,5)*0,65)*4 |  |  |  | 11.7
[8 empty] | = |  |  |  | 20.596
[8 empty] | ostění vrat |  |  |  | 0
[8 empty] | (3,75*2+3,29)*0,65 |  |  |  | 7.0135
[8 empty] | ((3,75*2+3,58)*0,44)*6 |  |  |  | 29.2512
[8 empty] | = |  |  |  | 36.2647
[5 empty] | 42 | SP | 612322341 | Vápenocementová lehčená omítka štuková dvouvrstvá vnitřních stěn nanášená strojně | m2 | 429.496 | 0 | 429.496 |  | 0 | 0.01313 | 5.6393 |  | 0 | 21 | 0 | 0 |  | ÚRS 2023/I | 1
[7 empty] | Plný popis: | Omítka vápenocementová lehčená vnitřních ploch nanášená strojně dvouvrstvá, tloušťky jádrové omítky do 10 mm a tloušťky štuku do 3 mm štuková svislých konstrukcí stěn
[7 empty] | Výkaz výměr: | nová příčka |  |  |  | 0
[8 empty] | (11,2+0,15*2*2)*4,5*2 |  |  |  | 106.2
[8 empty] | nadezdění pilířů |  |  |  | 0
[8 empty] | 0,67*3*1*3 |  |  |  | 6.03
[8 empty] | (0,63+0,67)*2*1*3 |  |  |  | 7.8
[8 empty] | 0,5*4*1*3 |  |  |  | 6
[8 empty] | zazdění vrat spojovací chodba |  |  |  | 0
[8 empty] | 2,4*3,7 |  |  |  | 8.88
[8 empty] | -1,78*1,5 |  |  |  | -2.67
[8 empty] | (1,5*2+1,78)*0,2 |  |  |  | 0.956
[8 empty] | nadezdění obvodového zdiva |  |  |  | 0
[8 empty] | (26,12+22)*2*1 |  |  |  | 96.24
[8 empty] | vnitřní zdivo |  |  |  | 0
[8 empty] | 7,95*1*2 |  |  |  | 15.9
[8 empty] | 20,48*1*2 |  |  |  | 40.96
[8 empty] | (10,2+10,1)*1*2 |  |  |  | 40.6
[8 empty] | = |  |  |  | 326.896
[8 empty] | atikové zdi |  |  |  | 0
[8 empty] | 22,8*3,5*0,5*2 |  |  |  | 79.8
[8 empty] | 5,7*4 |  |  |  | 22.8
0
[5 empty] | 43 | SP | 612325222 | Vápenocementová štuková omítka malých ploch přes 0,09 do 0,25 m2 na stěnách | kus | 10 | 0 | 10 |  | 0 | 0.0102 | 0.102 |  | 0 | 21 | 0 | 0 |  | ÚRS 2023/I | 1
[7 empty] | Plný popis: | Vápenocementová omítka jednotlivých malých ploch štuková na stěnách, plochy jednotlivě přes 0,09 do 0,25 m2
[5 empty] | 44 | SP | 612325221 | Vápenocementová štuková omítka malých ploch do 0,09 m2 na stěnách | kus | 12 | 0 | 12 |  | 0 | 0.00376 | 0.04512 |  | 0 | 21 | 0 | 0 |  | ÚRS 2023/I | 1
[7 empty] | Plný popis: | Vápenocementová omítka jednotlivých malých ploch štuková na stěnách, plochy jednotlivě do 0,09 m2
[5 empty] | 45 | SP | 612325223 | Vápenocementová štuková omítka malých ploch přes 0,25 do 1 m2 na stěnách | kus | 7 | 0 | 7 |  | 0 | 0.0415 | 0.2905 |  | 0 | 21 | 0 | 0 |  | ÚRS 2023/I | 1
[7 empty] | Plný popis: | Vápenocementová omítka jednotlivých malých ploch štuková na stěnách, plochy jednotlivě přes 0,25 do 1 m2
[5 empty] | 46 | SP | 612131121 | Penetrační disperzní nátěr vnitřních stěn nanášený ručně | m2 | 819.936 | 0 | 819.936 |  | 0 | 0.00026 | 0.21318 |  | 0 | 21 | 0 | 0 |  | ÚRS 2023/I | 1
[7 empty] | Plný popis: | Podkladní a spojovací vrstva vnitřních omítaných ploch penetrace disperzní nanášená ručně stěn
[7 empty] | Výkaz výměr: | nové omítky |  |  |  | 0
[8 empty] | 429,496 |  |  |  | 429.496
[8 empty] | stávající omítky |  |  |  | 0
[8 empty] | 333,579 |  |  |  | 333.579
[8 empty] | ostění |  |  |  | 0
[8 empty] | 56,861 |  |  |  | 56.861
0
[5 empty] | 47 | SP | 612325421 | Oprava vnitřní vápenocementové štukové omítky stěn v rozsahu plochy do 10 % | m2 | 333.5795 | 0 | 333.5795 |  | 0 | 0.0057 | 1.9014 |  | 0 | 21 | 0 | 0 |  | ÚRS 2023/I | 1
[7 empty] | Plný popis: | Oprava vápenocementové omítky vnitřních ploch štukové dvouvrstvé, tloušťky do 20 mm a tloušťky štuku do 3 mm stěn, v rozsahu opravované plochy do 10%
[7 empty] | Výkaz výměr: | m.č.1,01 |  |  |  | 0
[8 empty] | k=4,5 |  |  |  | 0
[8 empty] | (20,88+11,55)*2*k |  |  |  | 291.87
[8 empty] | odpočet otvory |  |  |  | 0
[8 empty] | -3,29*3,75 |  |  |  | -12.3375
[8 empty] | -3,3*1,18*2 |  |  |  | -7.788
[8 empty] | -3,54*3,75*3 |  |  |  | -39.825
[8 empty] | -0,9*2,3 |  |  |  | -2.07
[8 empty] | -1,06*2,14 |  |  |  | -2.2684
[8 empty] | -1,25*2 |  |  |  | -2.5
[8 empty] | vnitřní pilíře |  |  |  | 0
[8 empty] | (0,63+0,64)*2*k*2 |  |  |  | 22.86
[8 empty] | (0,13*2*2+0,28*2)*k |  |  |  | 4.86
[8 empty] | 0,15*2*k |  |  |  | 1.35
[8 empty] | m.č.1,02 |  |  |  | 0
[8 empty] | (7,98+10,1)*2*k |  |  |  | 162.72
[8 empty] | 0,15*2*k*2 |  |  |  | 2.7
[8 empty] | -1,48*1,47*4 |  |  |  | -8.7024
[8 empty] | -1,25*2 |  |  |  | -2.5
[8 empty] | -3*3,1 |  |  |  | -9.3
[8 empty] | -2,4*0,6 |  |  |  | -1.44
[8 empty] | (3,1*2+3)*0,64 |  |  |  | 5.888
[8 empty] | (0,6*2+2,4)*0,64 |  |  |  | 2.304
[8 empty] | (7,92+10,19)*2*k |  |  |  | 162.99
[8 empty] | -3*3,09 |  |  |  | -9.27
[8 empty] | -2,4*0,6 |  |  |  | -1.44
[8 empty] | -0,94*2,08 |  |  |  | -1.9552
[8 empty] | -3,56*3,75*2 |  |  |  | -26.7
[8 empty] | 0,15*2*2*k |  |  |  | 2.7
[8 empty] | 0,47*4*k |  |  |  | 8.46
[8 empty] | m.č.1,03 |  |  |  | 0
[8 empty] | (5+10,2)*2*k |  |  |  | 136.8
[8 empty] | -3,58*3,75 |  |  |  | -13.425
[8 empty] | -0,94*2,08 |  |  |  | -1.9552
[8 empty] | 0,15*2*k |  |  |  | 1.35
[8 empty] | m.č.1,04 |  |  |  | 0
[8 empty] | ((21,04+2,38)*2*k |  |  |  | 0
[8 empty] | -2,07*1,44 |  |  |  | -2.9808
[8 empty] | (1,44*2+2,07)*0,2 |  |  |  | 0.99
[8 empty] | -1,79*1,5 |  |  |  | -2.685
[8 empty] | (1,5*2+1,78)*0,2 |  |  |  | 0.956
[8 empty] | -0,92*2*2 |  |  |  | -3.68
[8 empty] | 5*0,45*2 |  |  |  | 4.5
[8 empty] | = |  |  |  | 660.4755
[8 empty] | odpočet nové omítky bez ploch v úrovni vazníků |  |  |  | 0
[8 empty] | -326,896 |  |  |  | -326.896
[8 empty] | = |  |  |  | -326.896
0
[5 empty] | 48 | SP | 612142001 | Potažení vnitřních stěn sklovláknitým pletivem vtlačeným do tenkovrstvé hmoty | m2 | 136.24 | 0 | 136.24 |  | 0 | 0.00438 | 0.59673 |  | 0 | 21 | 0 | 0 |  | ÚRS 2023/I | 1
[7 empty] | Plný popis: | Potažení vnitřních ploch pletivem v ploše nebo pruzích, na plném podkladu sklovláknitým vtlačením do tmelu stěn
[7 empty] | Výkaz výměr: | (22,8+21,04)*2*0,5 |  |  |  | 43.84
[8 empty] | předpoklad vnitřní zdi |  |  |  | 0
[8 empty] | 21*0,5*4 |  |  |  | 42
[8 empty] | (20,4+5)*0,5*2 |  |  |  | 25.4
[8 empty] | 25 |  |  |  | 25
0
[5 empty] | 49 | SP | 619995001 | Začištění omítek kolem oken, dveří, podlah nebo obkladů | m | 111.53 | 0 | 111.53 |  | 0 | 0.0015 | 0.16729 |  | 0 | 21 | 0 | 0 |  | ÚRS 2023/I | 1
[7 empty] | Plný popis: | Začištění omítek (s dodáním hmot) kolem oken, dveří, podlah, obkladů apod.
[7 empty] | Výkaz výměr: | ostění oken |  |  |  | 0
[8 empty] | (1,5*2+1,78) |  |  |  | 4.78
[8 empty] | (1,2*2+3,34)*2 |  |  |  | 11.48
[8 empty] | (1,5*2+1,5)*4 |  |  |  | 18
[8 empty] | = |  |  |  | 34.26
[8 empty] | ostění vrat |  |  |  | 0
[8 empty] | (3,75*2+3,29) |  |  |  | 10.79
[8 empty] | (3,75*2+3,58)*6 |  |  |  | 66.48
[8 empty] | = |  |  |  | 77.27
[5 empty] | 50 | SP | 631311131 | Doplnění dosavadních mazanin betonem prostým plochy do 1 m2 tloušťky přes 80 mm | m3 | 0.65 | 0 | 0.65 |  | 0 | 2.301 | 1.4957 |  | 0 | 21 | 0 | 0 |  | ÚRS 2023/I | 1
[7 empty] | Plný popis: | Doplnění dosavadních mazanin prostým betonem s dodáním hmot, bez potěru, plochy jednotlivě do 1 m2 a tl. přes 80 mm
[7 empty] | Výkaz výměr: | 0,6*0,6*0,25 |  |  |  | 0.09
[8 empty] | podél nové příčky |  |  |  | 0
[8 empty] | 11,2*0,1*2*0,25 |  |  |  | 0.56
0
[8 empty] | 0062: Úprava povrchů vnějších | [5 empty] | 0 |  | 8.8267 |  | 0 |  | 0 | 0 |  |  | 12
[5 empty] | 51 | SP | 629991011 | Zakrytí výplní otvorů a svislých ploch fólií přilepenou lepící páskou | m2 | 166.53 | 0 | 166.53 |  | 0 |  | 0 |  | 0 | 21 | 0 | 0 |  | ÚRS 2023/I | 1
[7 empty] | Plný popis: | Zakrytí vnějších ploch před znečištěním včetně pozdějšího odkrytí výplní otvorů a svislých ploch fólií přilepenou lepící páskou
[7 empty] | Výkaz výměr: | 3,6*3,8*7 |  |  |  | 95.76
[8 empty] | 3,3*1,2*2 |  |  |  | 7.92
[8 empty] | 1,5*1,5*4 |  |  |  | 9
[8 empty] | 1,8*1,5 |  |  |  | 2.7
[8 empty] | 2,1*1,5 |  |  |  | 3.15
[8 empty] | střecha |  |  |  | 0
[8 empty] | 12*2*2 |  |  |  | 48
0
[5 empty] | 52 | SP | 629991001 | Zakrytí podélných ploch fólií volně položenou | m2 | 264 | 0 | 264 |  | 0 |  | 0 |  | 0 | 21 | 0 | 0 |  | ÚRS 2023/I | 1
[7 empty] | Plný popis: | Zakrytí vnějších ploch před znečištěním včetně pozdějšího odkrytí ploch podélných rovných (např. chodníků) fólií položenou volně
[7 empty] | Výkaz výměr: | stávající plocha venkovní |  |  |  | 0
[8 empty] | (32*2+24)*3 |  |  |  | 264
0
[5 empty] | 53 | SP | 629995101 | Očištění vnějších ploch tlakovou vodou | m2 | 224.2473 | 0 | 224.2473 |  | 0 |  | 0 |  | 0 | 21 | 0 | 0 |  | ÚRS 2023/I | 1
[7 empty] | Plný popis: | Očištění vnějších ploch tlakovou vodou omytím
[7 empty] | Výkaz výměr: | jihozápad |  |  |  | 0
[8 empty] | (26,12+0,3)*5 |  |  |  | 132.1
[8 empty] | -3,54*3,75*6 |  |  |  | -79.65
[8 empty] | 2,38*4 |  |  |  | 9.52
[8 empty] | -1,78*1,5 |  |  |  | -2.67
[8 empty] | = |  |  |  | 59.3
[8 empty] | severovýchod |  |  |  | 0
[8 empty] | 20,48*5 |  |  |  | 102.4
[8 empty] | -3,29*3,75 |  |  |  | -12.3375
[8 empty] | -3,3*1,18*2 |  |  |  | -7.788
[8 empty] | -1,48*1,47*4 |  |  |  | -8.7024
[8 empty] | 2,38*4 |  |  |  | 9.52
[8 empty] | -2,07*1,44 |  |  |  | -2.9808
[8 empty] | 5,64*8,4 |  |  |  | 47.376
[8 empty] | = |  |  |  | 127.4873
[8 empty] | jihovýchod |  |  |  | 0
[8 empty] | 22*5 |  |  |  | 110
[8 empty] | 22* 3,8*0,5 |  |  |  | 41.8
[8 empty] | = |  |  |  | 151.8
[8 empty] | nový štít ke stávající budově |  |  |  | 0
[8 empty] | 22*4*0,5 |  |  |  | 44
[8 empty] | = |  |  |  | 44
[8 empty] | atikové zdi -přesahy nad střechou |  |  |  | 0
[8 empty] | (11,9*4+5,7)*0,3 |  |  |  | 15.99
[8 empty] | = |  |  |  | 15.99
[8 empty] | odpočet nové omítky |  |  |  | 0
[8 empty] | -174,33 |  |  |  | -174.33
0
[5 empty] | 54 | SP | 622326251 | Oprava vnější vápenocementové omítky s celoplošným přeštukováním členitosti 1 v rozsahu do 10 % | m2 | 224.2473 | 0 | 224.2473 |  | 0 | 0.01015 | 2.2761 |  | 0 | 21 | 0 | 0 |  | ÚRS 2023/I | 1
[7 empty] | Plný popis: | Oprava vápenocementové omítky s celoplošným přeštukováním vnějších ploch stupně členitosti 1, v rozsahu opravované plochy do 10%
[7 empty] | Výkaz výměr: | jihozápad |  |  |  | 0
[8 empty] | (26,12+0,3)*5 |  |  |  | 132.1
[8 empty] | -3,54*3,75*6 |  |  |  | -79.65
[8 empty] | 2,38*4 |  |  |  | 9.52
[8 empty] | -1,78*1,5 |  |  |  | -2.67
[8 empty] | = |  |  |  | 59.3
[8 empty] | severovýchod |  |  |  | 0
[8 empty] | 20,48*5 |  |  |  | 102.4
[8 empty] | -3,29*3,75 |  |  |  | -12.3375
[8 empty] | -3,3*1,18*2 |  |  |  | -7.788
[8 empty] | -1,48*1,47*4 |  |  |  | -8.7024
[8 empty] | 2,38*4 |  |  |  | 9.52
[8 empty] | -2,07*1,44 |  |  |  | -2.9808
[8 empty] | 5,64*8,4 |  |  |  | 47.376
[8 empty] | = |  |  |  | 127.4873
[8 empty] | jihovýchod |  |  |  | 0
[8 empty] | 22*5 |  |  |  | 110
[8 empty] | 22* 3,8*0,5 |  |  |  | 41.8
[8 empty] | = |  |  |  | 151.8
[8 empty] | nový štít ke stávající budově |  |  |  | 0
[8 empty] | 22*4*0,5 |  |  |  | 44
[8 empty] | = |  |  |  | 44
[8 empty] | atikové zdi -přesahy nad střechou |  |  |  | 0
[8 empty] | (11,9*4+5,7)*0,3 |  |  |  | 15.99
[8 empty] | = |  |  |  | 15.99
[8 empty] | odpočet nové omítky |  |  |  | 0
[8 empty] | -174,33 |  |  |  | -174.33
0
[5 empty] | 55 | SP | 622321341 | Vápenocementová omítka štuková dvouvrstvá vnějších stěn nanášená strojně | m2 | 174.33 | 0 | 174.33 |  | 0 | 0.02323 | 4.0497 |  | 0 | 21 | 0 | 0 |  | ÚRS 2023/I | 1
[7 empty] | Plný popis: | Omítka vápenocementová vnějších ploch nanášená strojně dvouvrstvá, tloušťky jádrové omítky do 15 mm a tloušťky štuku do 3 mm štuková stěn
[7 empty] | Výkaz výměr: | nové zdivo |  |  |  | 0
[8 empty] | (26,12*1)*2 |  |  |  | 52.24
[8 empty] | 22*4*0,5 |  |  |  | 44
[8 empty] | 5,7*5 |  |  |  | 28.5
[8 empty] | (1+5)*11,2*0,5 |  |  |  | 33.6
[8 empty] | atikové zdi -přesahy nad střechou |  |  |  | 0
[8 empty] | (11,9*4+5,7)*0,3 |  |  |  | 15.99
0
[5 empty] | 56 | SP | 612325302 | Vápenocementová štuková omítka ostění nebo nadpraží | m2 | 56.8607 | 0 | 56.8607 |  | 0 | 0.03358 | 1.9094 |  | 0 | 21 | 0 | 0 |  | ÚRS 2023/I | 1
[7 empty] | Plný popis: | Vápenocementová omítka ostění nebo nadpraží štuková
[7 empty] | Výkaz výměr: | ostění oken |  |  |  | 0
[8 empty] | (1,5*2+1,78)*0,3 |  |  |  | 1.434
[8 empty] | ((1,2*2+3,34)*0,65)*2 |  |  |  | 7.462
[8 empty] | ((1,5*2+1,5)*0,65)*4 |  |  |  | 11.7
[8 empty] | = |  |  |  | 20.596
[8 empty] | ostění vrat |  |  |  | 0
[8 empty] | (3,75*2+3,29)*0,65 |  |  |  | 7.0135
[8 empty] | ((3,75*2+3,58)*0,44)*6 |  |  |  | 29.2512
[8 empty] | = |  |  |  | 36.2647
[5 empty] | 57 | SP | 622131121 | Penetrační nátěr vnějších stěn nanášený ručně | m2 | 455.438 | 0 | 455.438 |  | 0 | 0.00026 | 0.11841 |  | 0 | 21 | 0 | 0 |  | ÚRS 2023/I | 1
[7 empty] | Plný popis: | Podkladní a spojovací vrstva vnějších omítaných ploch penetrace nanášená ručně stěn
[7 empty] | Výkaz výměr: | nové omítky |  |  |  | 0
[8 empty] | 174,33+56,861 |  |  |  | 231.191
[8 empty] | stávající fasáda |  |  |  | 0
[8 empty] | 224,247 |  |  |  | 224.247
0
[5 empty] | 58 | SP | 622142002 | Potažení vnějších stěn sklovláknitým pletivem | m2 | 305.94 | 0 | 305.94 |  | 0 | 0.00028 | 0.085663 |  | 0 | 21 | 0 | 0 |  | ÚRS 2023/I | 1
[7 empty] | Plný popis: | Potažení vnějších ploch pletivem v ploše nebo pruzích, na plném podkladu sklovláknitým provizorním přichycením stěn
[7 empty] | Výkaz výměr: | nové omítky |  |  |  | 0
[8 empty] | 174,33 |  |  |  | 174.33
[8 empty] | stávající fasáda-předpoklad |  |  |  | 0
[8 empty] | 224,247/3 |  |  |  | 74.749
[8 empty] | ostění |  |  |  | 0
[8 empty] | 56,861 |  |  |  | 56.861
0
[5 empty] | 59 | SP | 783827425 | Krycí dvojnásobný silikonový nátěr omítek stupně členitosti 1 a 2 | m2 | 455.438 | 0 | 455.438 |  | 0 | 0.00072 | 0.32792 |  | 0 | 21 | 0 | 0 |  | ÚRS 2023/I | 1
[7 empty] | Plný popis: | Krycí (ochranný ) nátěr omítek dvojnásobný hladkých omítek hladkých, zrnitých tenkovrstvých nebo štukových stupně členitosti 1 a 2 silikonový
[7 empty] | Výkaz výměr: | nová |  |  |  | 0
[8 empty] | 174,33+56,861 |  |  |  | 231.191
[8 empty] | stávající |  |  |  | 0
[8 empty] | 224,247 |  |  |  | 224.247
0
[5 empty] | 60 | SP | 622324111 | Škrábaná omítka vápenocementová (břízolitová) vnějších stěn nanášená ručně | m2 | 2.38 | 0 | 2.38 |  | 0 | 0.025 | 0.0595 |  | 0 | 21 | 0 | 0 |  | ÚRS 2023/I | 1
[7 empty] | Plný popis: | Omítka vápenocementová strukturální (břízolitová) vnějších ploch nanášená ručně škrábaná stěn
[7 empty] | Výkaz výměr: | zazdění vrat |  |  |  | 0
[8 empty] | 2,38*1 |  |  |  | 2.38
0
[5 empty] | 61 | SP | 0062-01 | Nápis na fasádě barvou "HASIČI MĚSTA SUŠICE" | Kč | 1 | 0 | 1 |  | 0 |  | 0 |  | 0 | 21 | 0 | 0 |  | Vlastní | 1
Plný popis:
[5 empty] | 62 | SP | 766-01 | Revizní dvířka vel.600/1000 mm,parametry dle projektu -dodávka a montáž | kus | 1 | 0 | 1 |  | 0 |  | 0 |  | 0 | 21 | 0 | 0 |  | Vlastní | 1
Plný popis:
[8 empty] | 009: Ostatní konstrukce a práce | [5 empty] | 0 |  | 0.020384 |  | 0 |  | 0 | 0 |  |  | 1
[5 empty] | 63 | SP | 952901114 | Vyčištění budov bytové a občanské výstavby při výšce podlaží přes 4 m | m2 | 509.6 | 0 | 509.6 |  | 0 | 4e-05 | 0.020384 |  | 0 | 21 | 0 | 0 |  | ÚRS 2023/I | 1
[7 empty] | Plný popis: | Vyčištění budov nebo objektů před předáním do užívání budov bytové nebo občanské výstavby, světlé výšky podlaží přes 4 m
[7 empty] | Výkaz výměr: | 244,1+163,7+51,7+50,1 |  |  |  | 509.6
0
[8 empty] | 0095: Různé dokončovací konstrukce a práce | [5 empty] | 0 |  | 0 |  | 0 |  | 0 | 0 |  |  | 1
[5 empty] | 64 | SP | 0095-01 | Stavební a zednické výpomoce řemesel-zazdívky,výplň drážek, začištění | hod | 100 | 0 | 100 |  | 0 |  | 0 |  | 0 | 21 | 0 | 0 |  | vlastní | 1
Plný popis:
[8 empty] | 094: Lešení | [5 empty] | 0 |  | 0.21403 |  | 0 |  | 0 | 0 |  |  | 4
[5 empty] | 65 | SP | 949101112 | Lešení pomocné pro objekty pozemních staveb s lešeňovou podlahou v přes 1,9 do 3,5 m zatížení do 150 kg/m2 | m2 | 1019.2 | 0 | 1019.2 |  | 0 | 0.00021 | 0.21403 |  | 0 | 21 | 0 | 0 |  | ÚRS 2023/I | 1
[7 empty] | Plný popis: | Lešení pomocné pracovní pro objekty pozemních staveb pro zatížení do 150 kg/m2, o výšce lešeňové podlahy přes 1,9 do 3,5 m
[7 empty] | Výkaz výměr: | bourací práce |  |  |  | 0
[8 empty] | 244,1+163,7+51,7+50,1 |  |  |  | 509.6
[8 empty] | MTŽ podhledu |  |  |  | 0
[8 empty] | 509,6 |  |  |  | 509.6
0
[5 empty] | 66 | SP | 941111131 | Montáž lešení řadového trubkového lehkého s podlahami zatížení do 200 kg/m2 š od 1,2 do 1,5 m v do 10 m | m2 | 457.1 | 0 | 457.1 |  | 0 |  | 0 |  | 0 | 21 | 0 | 0 |  | ÚRS 2023/I | 1
[7 empty] | Plný popis: | Montáž lešení řadového trubkového lehkého pracovního s podlahami s provozním zatížením tř. 3 do 200 kg/m2 šířky tř. W12 od 1,2 do 1,5 m, výšky do 10 m
[7 empty] | Výkaz výměr: | (28,5+1,5*2)*(5,5-1,5) |  |  |  | 126
[8 empty] | 126 |  |  |  | 126
[8 empty] | 5,7*8 |  |  |  | 45.6
[8 empty] | (8+5)*11*0,5 |  |  |  | 71.5
[8 empty] | 22*4 |  |  |  | 88
0
[5 empty] | 67 | SP | 941111221 | Příplatek k lešení řadovému trubkovému lehkému s podlahami š 1,2 m v 10 m za první a ZKD den použití | m2 | 27426 | 0 | 27426 |  | 0 |  | 0 |  | 0 | 21 | 0 | 0 |  | ÚRS 2023/I | 1
[7 empty] | Plný popis: | Montáž lešení řadového trubkového lehkého pracovního s podlahami s provozním zatížením tř. 3 do 200 kg/m2 Příplatek za první a každý další den použití lešení k ceně -1121
[7 empty] | Výkaz výměr: | 457,1*30*2 |  |  |  | 27426
0
[5 empty] | 68 | SP | 941111831 | Demontáž lešení řadového trubkového lehkého s podlahami zatížení do 200 kg/m2 š od 1,2 do 1,5 m v do 10 m | m2 | 457.1 | 0 | 457.1 |  | 0 |  | 0 |  | 0 | 21 | 0 | 0 |  | ÚRS 2023/I | 1
[7 empty] | Plný popis: | Demontáž lešení řadového trubkového lehkého pracovního s podlahami s provozním zatížením tř. 3 do 200 kg/m2 šířky tř. W12 od 1,2 do 1,5 m, výšky do 10 m
[7 empty] | Výkaz výměr: | (28,5+1,5*2)*(5,5-1,5) |  |  |  | 126
[8 empty] | 126 |  |  |  | 126
[8 empty] | 5,7*8 |  |  |  | 45.6
[8 empty] | (8+5)*11*0,5 |  |  |  | 71.5
[8 empty] | 22*4 |  |  |  | 88
0
[8 empty] | 096: Bourací práce a přesun sutě | [5 empty] | 0 |  | 0.002728 |  | 94.135 |  | 0 | 0 |  |  | 21
[5 empty] | 69 | SP | 968062376 | Vybourání dřevěných rámů oken zdvojených včetně křídel pl do 4 m2 | m2 | 9 | 0 | 9 |  | 0 |  | 0 | 0.034 | 0.306 | 21 | 0 | 0 |  | ÚRS 2023/I | 1
[7 empty] | Plný popis: | Vybourání dřevěných rámů oken s křídly, dveřních zárubní, vrat, stěn, ostění nebo obkladů rámů oken s křídly zdvojených, plochy do 4 m2
[7 empty] | Výkaz výměr: | dílny |  |  |  | 0
[8 empty] | 1,5*1,5*4 |  |  |  | 9
0
[5 empty] | 70 | SP | 968072558 | Vybourání kovových vrat pl do 5 m2 | m2 | 92.8742 | 0 | 92.8742 |  | 0 |  | 0 | 0.06 | 5.5725 | 21 | 0 | 0 |  | ÚRS 2023/I | 1
[7 empty] | Plný popis: | Vybourání kovových rámů oken s křídly, dveřních zárubní, vrat, stěn, ostění nebo obkladů vrat, mimo posuvných a skládacích, plochy do 5 m2
[7 empty] | Výkaz výměr: | spojovací krček |  |  |  | 0
[8 empty] | 2,38*3,7 |  |  |  | 8.806
[8 empty] | vrata |  |  |  | 0
[8 empty] | 3,29*3,83 |  |  |  | 12.6007
[8 empty] | 3,54*3,7 |  |  |  | 13.098
[8 empty] | 3,57*3,27*5 |  |  |  | 58.3695
0
[5 empty] | 71 | SP | 962081131 | Bourání příček ze skleněných tvárnic tl do 100 mm | m2 | 7.968 | 0 | 7.968 |  | 0 |  | 0 | 0.055 | 0.43824 | 21 | 0 | 0 |  | ÚRS 2023/I | 1
[7 empty] | Plný popis: | Bourání zdiva příček nebo vybourání otvorů ze skleněných tvárnic, tl. do 100 mm
[7 empty] | Výkaz výměr: | garáž |  |  |  | 0
[8 empty] | 3,3*1,2 |  |  |  | 3.96
[8 empty] | 3,34*1,2 |  |  |  | 4.008
0
[5 empty] | 72 | SP | 968072244 | Vybourání kovových rámů oken jednoduchých včetně křídel pl do 1 m2 | m2 | 0.72 | 0 | 0.72 |  | 0 |  | 0 | 0.065 | 0.0468 | 21 | 0 | 0 |  | ÚRS 2023/I | 1
[7 empty] | Plný popis: | Vybourání kovových rámů oken s křídly, dveřních zárubní, vrat, stěn, ostění nebo obkladů okenních rámů s křídly jednoduchých, plochy do 1 m2
[7 empty] | Výkaz výměr: | okna ve sklobetononu |  |  |  | 0
[8 empty] | 0,6*0,6*2 |  |  |  | 0.72
0
[5 empty] | 73 | SP | 962032314 | Bourání pilířů cihelných z dutých nebo plných cihel pálených i nepálených na jakoukoli maltu | m3 | 1.168 | 0 | 1.168 |  | 0 |  | 0 | 1.8 | 2.1024 | 21 | 0 | 0 |  | ÚRS 2023/I | 1
[7 empty] | Plný popis: | Bourání zdiva nadzákladového z cihel nebo tvárnic pilířů cihelných průřezu do 0,36 m2
[7 empty] | Výkaz výměr: | pilíře garáže |  |  |  | 0
[8 empty] | (0,4*0,4*3,65)*2 |  |  |  | 1.168
0
[5 empty] | 74 | SP | 962032231 | Bourání zdiva z cihel pálených nebo vápenopískových na MV nebo MVC přes 1 m3 | m3 | 28.9644 | 0 | 28.9644 |  | 0 |  | 0 | 1.8 | 52.136 | 21 | 0 | 0 |  | ÚRS 2023/I | 1
[7 empty] | Plný popis: | Bourání zdiva nadzákladového z cihel nebo tvárnic z cihel pálených nebo vápenopískových, na maltu vápennou nebo vápenocementovou, objemu přes 1 m3
[7 empty] | Výkaz výměr: | garáž vnitřní zdi |  |  |  | 0
[8 empty] | 10,19*3,65*0,18 |  |  |  | 6.6948
[8 empty] | obvodové zdivo |  |  |  | 0
[8 empty] | jihovýchod nadezdívka nad předklady |  |  |  | 0
[8 empty] | 26,12*0,6*0,3 |  |  |  | 4.7016
[8 empty] | severovýchod |  |  |  | 0
[8 empty] | nad vraty |  |  |  | 0
[8 empty] | 4*0,6*0,65 |  |  |  | 1.56
[8 empty] | atikové zdi |  |  |  | 0
[8 empty] | 11,7*1,6*0,5*0,3 |  |  |  | 2.808
[8 empty] | 16,5*2*0,5*0,3*2 |  |  |  | 9.9
[8 empty] | 5,5*2*0,5*0,3*2 |  |  |  | 3.3
0
[5 empty] | 75 | SP | 967031733 | Přisekání plošné zdiva z cihel pálených na MV nebo MVC tl do 150 mm | m2 | 5.52 | 0 | 5.52 |  | 0 |  | 0 | 0.275 | 1.518 | 21 | 0 | 0 |  | ÚRS 2023/I | 1
[7 empty] | Plný popis: | Přisekání (špicování) plošné nebo rovných ostění zdiva z cihel pálených plošné, na maltu vápennou nebo vápenocementovou, tl. na maltu vápennou nebo vápenocementovou, tl. do 150 mm
[7 empty] | Výkaz výměr: | pro osazení sekčních vrat |  |  |  | 0
[8 empty] | 0,4*2,8 |  |  |  | 1.12
[8 empty] | 4,4*1 |  |  |  | 4.4
0
[5 empty] | 76 | SP | 967041112 | Přisekání rovných ostění v betonu | m2 | 0.45 | 0 | 0.45 |  | 0 |  | 0 | 0.066 | 0.0297 | 21 | 0 | 0 |  | ÚRS 2023/I | 1
[7 empty] | Plný popis: | Přisekání (špicování) rovných ostění v betonu po hrubém vybourání otvorů bez odstupu
[7 empty] | Výkaz výměr: | rampa vrat |  |  |  | 0
[8 empty] | 1,5*0,3*0,5*2 |  |  |  | 0.45
0
[5 empty] | 77 | SP | 967041111 | Úprava úložné spáry pod úložný práh odsekáním vrstvy zdiva tl 100 mm | m2 | 8.19 | 0 | 8.19 |  | 0 |  | 0 | 0.176 | 1.4414 | 21 | 0 | 0 |  | ÚRS 2023/I | 1
[7 empty] | Plný popis: | Úprava úložné spáry pod úložný práh nebo závěrnou zídku odsekáním jakéhokoliv zdiva vrstvy tl.do 100 mm
[7 empty] | Výkaz výměr: | po vybourání oken a parapetů |  |  |  | 0
[8 empty] | 3,3*2*0,65 |  |  |  | 4.29
[8 empty] | 1,5*4*0,65 |  |  |  | 3.9
0
[5 empty] | 78 | SP | 971033371 | Vybourání otvorů ve zdivu cihelném pl do 0,09 m2 na MVC nebo MV tl do 750 mm | kus | 4 | 0 | 4 |  | 0 |  | 0 | 0.124 | 0.496 | 21 | 0 | 0 |  | ÚRS 2023/I | 1
[7 empty] | Plný popis: | Vybourání otvorů ve zdivu základovém nebo nadzákladovém z cihel, tvárnic, příčkovek z cihel pálených na maltu vápennou nebo vápenocementovou plochy do 0,09 m2, tl. do 750 mm
[7 empty] | Výkaz výměr: | stávající zdi |  |  |  | 0
[8 empty] | 4 |  |  |  | 4
0
[5 empty] | 79 | SP | 964053111 | Bourání ŽB trámů, průvlaků nebo pásů průřezu do 0,25 m2 | m3 | 10.3243 | 0 | 10.3243 |  | 0 |  | 0 | 2.4 | 24.7782 | 21 | 0 | 0 |  | ÚRS 2023/I | 1
[7 empty] | Plný popis: | Bourání samostatných trámů, průvlaků nebo pásů ze železobetonu bez přerušení výztuže, průřezu do 0,25 m2
[7 empty] | Výkaz výměr: | překlady mezi sloupy |  |  |  | 0
[8 empty] | 11,82*0,64*0,52 |  |  |  | 3.9337
[8 empty] | překlady nad vraty |  |  |  | 0
[8 empty] | 24,6*0,44*0,49 |  |  |  | 5.3038
[8 empty] | 3,8*0,44*0,65 |  |  |  | 1.0868
0
[5 empty] | 80 | SP | 973031813 | Vysekání kapes ve zdivu cihelném na MV nebo MVC pro zavázání příček tl do 150 mm | m | 3 | 0 | 3 |  | 0 |  | 0 | 0.009 | 0.027 | 21 | 0 | 0 |  | ÚRS 2023/I | 1
[7 empty] | Plný popis: | Vysekání výklenků nebo kapes ve zdivu z cihel na maltu vápennou nebo vápenocementovou kapes pro zavázání nových příček, tl. do 150 mm
[7 empty] | Výkaz výměr: | nová příčka v garáži |  |  |  | 0
[8 empty] | 0,3*5*2 |  |  |  | 3
0
[5 empty] | 81 | SP | 776201811 | Demontáž lepených povlakových podlah bez podložky ručně | m2 | 50.1 | 0 | 50.1 |  | 0 |  | 0 | 0.0025 | 0.12525 | 21 | 0 | 0 |  | ÚRS 2023/I | 1
[7 empty] | Plný popis: | Demontáž povlakových podlahovin lepených ručně bez podložky
[7 empty] | Výkaz výměr: | spojovací krček |  |  |  | 0
[8 empty] | 50,1 |  |  |  | 50.1
0
[5 empty] | 82 | SP | 978013121 | Otlučení (osekání) vnitřní vápenné nebo vápenocementové omítky stěn v rozsahu přes 5 do 10 % | m2 | 333.5798 | 0 | 333.5798 |  | 0 |  | 0 | 0.004 | 1.3343 | 21 | 0 | 0 |  | ÚRS 2023/I | 1
[7 empty] | Plný popis: | Otlučení vápenných nebo vápenocementových omítek vnitřních ploch stěn s vyškrabáním spar, s očištěním zdiva, v rozsahu přes 5 do 10 %
[5 empty] | 83 | SP | 978015321 | Otlučení (osekání) vnější vápenné nebo vápenocementové omítky stupně členitosti 1 a 2 v rozsahu do 10 % | m2 | 224.2473 | 0 | 224.2473 |  | 0 |  | 0 | 0.005 | 1.1212 | 21 | 0 | 0 |  | ÚRS 2023/I | 1
[7 empty] | Plný popis: | Otlučení vápenných nebo vápenocementových omítek vnějších ploch s vyškrabáním spar a s očištěním zdiva stupně členitosti 1 a 2, v rozsahu do 10 %
[7 empty] | Výkaz výměr: | jihozápad |  |  |  | 0
[8 empty] | (26,12+0,3)*5 |  |  |  | 132.1
[8 empty] | -3,54*3,75*6 |  |  |  | -79.65
[8 empty] | 2,38*4 |  |  |  | 9.52
[8 empty] | -1,78*1,5 |  |  |  | -2.67
[8 empty] | = |  |  |  | 59.3
[8 empty] | severovýchod |  |  |  | 0
[8 empty] | 20,48*5 |  |  |  | 102.4
[8 empty] | -3,29*3,75 |  |  |  | -12.3375
[8 empty] | -3,3*1,18*2 |  |  |  | -7.788
[8 empty] | -1,48*1,47*4 |  |  |  | -8.7024
[8 empty] | 2,38*4 |  |  |  | 9.52
[8 empty] | -2,07*1,44 |  |  |  | -2.9808
[8 empty] | 5,64*8,4 |  |  |  | 47.376
[8 empty] | = |  |  |  | 127.4873
[8 empty] | jihovýchod |  |  |  | 0
[8 empty] | 22*5 |  |  |  | 110
[8 empty] | 22* 3,8*0,5 |  |  |  | 41.8
[8 empty] | = |  |  |  | 151.8
[8 empty] | nový štít ke stávající budově |  |  |  | 0
[8 empty] | 22*4*0,5 |  |  |  | 44
[8 empty] | = |  |  |  | 44
[8 empty] | atikové zdi -přesahy nad střechou |  |  |  | 0
[8 empty] | (11,9*4+5,7)*0,3 |  |  |  | 15.99
[8 empty] | = |  |  |  | 15.99
[8 empty] | odpočet nové omítky |  |  |  | 0
[8 empty] | -174,33 |  |  |  | -174.33
0
[5 empty] | 84 | SP | 965042221 | Bourání podkladů pod dlažby nebo mazanin betonových nebo z litého asfaltu tl přes 100 mm pl do 1 m2 | m3 | 1.21 | 0 | 1.21 |  | 0 |  | 0 | 2.2 | 2.662 | 21 | 0 | 0 |  | ÚRS 2023/I | 1
[7 empty] | Plný popis: | Bourání mazanin betonových nebo z litého asfaltu tl. přes 100 mm, plochy do 1 m2
[7 empty] | Výkaz výměr: | vybourání podlahy pro nový základ příčky a sloupu |  |  |  | 0
[8 empty] | 0,6*0,6*0,25 |  |  |  | 0.09
[8 empty] | 11,2*0,4*0,25 |  |  |  | 1.12
0
[5 empty] | 85 | SP | 919735125 | Řezání stávajícího betonového krytu hl přes 200 do 250 mm | m | 24.8 | 0 | 24.8 |  | 0 | 0.00011 | 0.002728 |  | 0 | 21 | 0 | 0 |  | ÚRS 2023/I | 1
[7 empty] | Plný popis: | Řezání stávajícího betonového krytu nebo podkladu hloubky přes 200 do 250 mm
[7 empty] | Výkaz výměr: | vybourání podlahy pro nový základ příčky a sloupu |  |  |  | 0
[8 empty] | 0,6*4 |  |  |  | 2.4
[8 empty] | 11,2*2 |  |  |  | 22.4
0
[5 empty] | 86 | SP | 997013113 | Vnitrostaveništní doprava suti a vybouraných hmot pro budovy v přes 9 do 12 m s použitím mechanizace | t | 151.3144 | 0 | 151.3144 |  | 0 |  | 0 |  | 0 | 21 | 0 | 0 |  | ÚRS 2023/I | 1
[7 empty] | Plný popis: | Vnitrostaveništní doprava suti a vybouraných hmot vodorovně do 50 m svisle s použitím mechanizace pro budovy a haly výšky přes 9 do 12 m
[5 empty] | 87 | SP | 997013501 | Odvoz suti a vybouraných hmot na skládku nebo meziskládku do 1 km se složením | t | 151.3144 | 0 | 151.3144 |  | 0 |  | 0 |  | 0 | 21 | 0 | 0 |  | ÚRS 2023/I | 1
[7 empty] | Plný popis: | Odvoz suti a vybouraných hmot na skládku nebo meziskládku se složením, na vzdálenost do 1 km
[5 empty] | 88 | SP | 997013509 | Příplatek k odvozu suti a vybouraných hmot na skládku ZKD 1 km přes 1 km | t | 1512.88 | 0 | 1512.88 |  | 0 |  | 0 |  | 0 | 21 | 0 | 0 |  | ÚRS 2023/I | 1
[7 empty] | Plný popis: | Odvoz suti a vybouraných hmot na skládku nebo meziskládku se složením, na vzdálenost Příplatek k ceně za každý další i započatý 1 km přes 1 km
[5 empty] | 89 | SP | 997013609 | Poplatek za uložení na skládce (skládkovné) stavebního odpadu ze směsí nebo oddělených frakcí betonu, cihel a keramických výrobků kód odpadu 17 01 07 | t | 151.3144 | 0 | 151.3144 |  | 0 |  | 0 |  | 0 | 21 | 0 | 0 |  | Vlastní | 1
[7 empty] | Plný popis: | Poplatek za uložení stavebního odpadu na skládce (skládkovné) ze směsí nebo oddělených frakcí betonu, cihel a keramických výrobků zatříděného do Katalogu odpadů pod kódem 17 01 07
[8 empty] | 099: Přesun hmot HSV | [5 empty] | 0 |  | 0 |  | 0 |  | 0 | 0 |  |  | 1
[5 empty] | 90 | SP | 998018001 | Přesun hmot ruční pro budovy v do 6 m | t | 145.4433 | 0 | 145.4433 |  | 0 |  | 0 |  | 0 | 21 | 0 | 0 |  | ÚRS 2023/I | 1
[7 empty] | Plný popis: | Přesun hmot pro budovy občanské výstavby, bydlení, výrobu a služby ruční - bez užití mechanizace vodorovná dopravní vzdálenost do 100 m pro budovy s jakoukoliv nosnou konstrukcí výšky do 6 m
[8 empty] | 711: Izolace proti vodě | [5 empty] | 0 |  | 0 |  | 0.03072 |  | 0 | 0 |  |  | 3
[5 empty] | 91 | SP | 711131811 | Odstranění izolace proti zemní vlhkosti vodorovné | m2 | 7.68 | 0 | 7.68 |  | 0 |  | 0 | 0.004 | 0.03072 | 21 | 0 | 0 |  | ÚRS 2023/I | 1
[7 empty] | Plný popis: | Odstranění izolace proti zemní vlhkosti na ploše vodorovné V
[7 empty] | Výkaz výměr: | pod pilířem |  |  |  | 0
[8 empty] | 1*1*2 |  |  |  | 2
[8 empty] | nosní zeď |  |  |  | 0
[8 empty] | 11,2*0,4 |  |  |  | 4.48
[8 empty] | 2,4*0,5 |  |  |  | 1.2
0
[5 empty] | 92 | SP | 711-01 | Doplnění izolace proti vodě vč.penetračního nátěru a napojení na stávající izolaci -dodávka a montáž | m2 | 13.36 | 0 | 13.36 |  | 0 |  | 0 |  | 0 | 21 | 0 | 0 |  | Vlastní | 1
Plný popis:
[7 empty] | Výkaz výměr: | pod pilířem |  |  |  | 0
[8 empty] | 1*1*2 |  |  |  | 2
[8 empty] | nosní zeď |  |  |  | 0
[8 empty] | 11,2*0,4+11,2*0,2*2 |  |  |  | 8.96
[8 empty] | 2,4*1 |  |  |  | 2.4
0
[5 empty] | 93 | SP | 998711202 | Přesun hmot procentní pro izolace proti vodě, vlhkosti a plynům v objektech v přes 6 do 12 m | % | 3.21 | 0 | 3.21 |  | 0 |  | 0 |  | 0 | 21 | 0 | 0 |  | ÚRS 2023/I | 1
[7 empty] | Plný popis: | Přesun hmot pro izolace proti vodě, vlhkosti a plynům stanovený procentní sazbou (%) z ceny vodorovná dopravní vzdálenost do 50 m v objektech výšky přes 6 do 12 m
[8 empty] | 712: Povlakové krytiny | [5 empty] | 0 |  | 0 |  | 0.35482 |  | 0 | 0 |  |  | 1
[5 empty] | 94 | SP | 712331801 | Odstranění povlakové krytiny střech do 10° z pásů uložených na sucho AIP nebo NAIP | m2 | 537.6 | 0 | 537.6 |  | 0 |  | 0 | 0.00066 | 0.35482 | 21 | 0 | 0 |  | ÚRS 2023/I | 1
[7 empty] | Plný popis: | Odstranění povlakové krytiny střech plochých do 10 st. z pásů uložených na sucho AIP nebo NAIP
[7 empty] | Výkaz výměr: | hlavní střecha |  |  |  | 0
[8 empty] | (17+6)*20,4 |  |  |  | 469.2
[8 empty] | mycí box |  |  |  | 0
[8 empty] | 6*2*5,7 |  |  |  | 68.4
0
[8 empty] | 713: Izolace tepelné | [5 empty] | 0 |  | 9.3365 |  | 4.6344 |  | 0 | 0 |  |  | 8
[5 empty] | 95 | SP | 713110811 | Odstranění tepelné izolace stropů volně kladené z vláknitých materiálů suchých tl do 100 mm | m2 | 470.5 | 0 | 470.5 |  | 0 |  | 0 | 0.0014 | 0.6587 | 21 | 0 | 0 |  | ÚRS 2023/I | 1
[7 empty] | Plný popis: | Odstranění tepelné izolace stropů nebo podhledů z rohoží, pásů, dílců, desek, bloků volně kladených z vláknitých materiálů suchých, tloušťka izolace do 100 mm
[7 empty] | Výkaz výměr: | 251,1+166,1+53,3 |  |  |  | 470.5
[5 empty] | 96 | SP | 713112813 | Odstranění tepelné izolace foukané běžných stavebních konstrukcí vodorovných tl přes 100 mm | m2 | 470.5 | 0 | 470.5 |  | 0 |  | 0 | 0.00845 | 3.9757 | 21 | 0 | 0 |  | ÚRS 2023/I | 1
[7 empty] | Plný popis: | Odstranění tepelné foukané izolace běžných stavebních konstrukcí vodorovných tloušťky vrstvy přes 100 mm
[7 empty] | Výkaz výměr: | 251,1+166,1+53,3 |  |  |  | 470.5
[5 empty] | 97 | SP | 713111121 | Montáž izolace tepelné spodem stropů s uchycením drátem rohoží, pásů, dílců, desek | m2 | 1062.48 | 0 | 1062.48 |  | 0 | 0.0003 | 0.31874 |  | 0 | 21 | 0 | 0 |  | ÚRS 2023/I | 1
[7 empty] | Plný popis: | Montáž tepelné izolace stropů rohožemi, pásy, dílci, deskami, bloky (izolační materiál ve specifikaci) rovných spodem s uchycením (drátem, páskou apod.)
[7 empty] | Výkaz výměr: | 20,48*22,8 |  |  |  | 466.944
[8 empty] | 11,4*5,64 |  |  |  | 64.296
[8 empty] | = |  |  |  | 531.24
[8 empty] | 2.vrstva |  |  |  | 0
[8 empty] | 531,24 |  |  |  | 531.24
0
[5 empty] | 98 | H | 63148155 | deska tepelně izolační minerální univerzální lambda=0,035 tl 120mm | m2 | 557.802 | 0 | 557.802 |  | 0 | 0.006 | 3.3468 |  | 0 | 21 | 0 | 0 |  | ÚRS 2023/I | 1
Plný popis:
[7 empty] | Výkaz výměr: | 531,24*1,05 |  |  |  | 557.802
0
[5 empty] | 99 | H | 63141195 | deska tepelně izolační minerální do šikmých střech a stěn lambda=0,035-0,038 tl 200mm | m2 | 557.802 | 0 | 557.802 |  | 0 | 0.01 | 5.578 |  | 0 | 21 | 0 | 0 |  | ÚRS 2023/I | 1
Plný popis:
[7 empty] | Výkaz výměr: | 531,24*1,05 |  |  |  | 557.802
0
[5 empty] | 100 | SP | 713191133 | Montáž izolace tepelné podlah, stropů vrchem nebo střech překrytí fólií s přelepeným spojem | m2 | 531.24 | 0 | 531.24 |  | 0 | 1e-05 | 0.0053124 |  | 0 | 21 | 0 | 0 |  | ÚRS 2023/I | 1
[7 empty] | Plný popis: | Montáž tepelné izolace stavebních konstrukcí - doplňky a konstrukční součásti podlah, stropů vrchem nebo střech překrytím fólií položenou volně s přelepením spojů
[7 empty] | Výkaz výměr: | 20,48*22,8 |  |  |  | 466.944
[8 empty] | 11,4*5,64 |  |  |  | 64.296
[8 empty] | = |  |  |  | 531.24
[5 empty] | 101 | H | 69311226 | geotextilie netkaná separační, ochranná, filtrační, drenážní PES 150g/m2 | m2 | 584.364 | 0 | 584.364 |  | 0 | 0.00015 | 0.087655 |  | 0 | 21 | 0 | 0 |  | ÚRS 2023/I | 1
Plný popis:
[7 empty] | Výkaz výměr: | 531,24*1,1 |  |  |  | 584.364
0
[5 empty] | 102 | SP | 998713202 | Přesun hmot procentní pro izolace tepelné v objektech v přes 6 do 12 m | % | 1.95 | 0 | 1.95 |  | 0 |  | 0 |  | 0 | 21 | 0 | 0 |  | ÚRS 2023/I | 1
[7 empty] | Plný popis: | Přesun hmot pro izolace tepelné stanovený procentní sazbou (%) z ceny vodorovná dopravní vzdálenost do 50 m v objektech výšky přes 6 do 12 m
[8 empty] | 731: Ústřední vytápění - izolace tepelné | [5 empty] | 0 |  | 0 |  | 0 |  | 0 | 0 |  |  | 8
[5 empty] | 103 | SP | 713463311 | Montáž izolace tepelné potrubí potrubními pouzdry s Al fólií s přesahem Al páskou 1x D do 50 mm | m | 93 | 0 | 93 |  | 0 |  | 0 |  | 0 | 21 | 0 | 0 |  | ÚRS 2023/I | 1
Plný popis:
[5 empty] | 104 | H | 63154604 | pouzdro izolační potrubní z minerální vlny s Al fólií max. 250/100°C 48/50mm | m | 52 | 0 | 52 |  | 0 |  | 0 |  | 0 | 21 | 0 | 0 |  | ÚRS 2023/I | 1
Plný popis:
[5 empty] | 105 | H | 63154572 | pouzdro izolační potrubní z minerální vlny s Al fólií max. 250/100°C 35/40mm | m | 1 | 0 | 1 |  | 0 |  | 0 |  | 0 | 21 | 0 | 0 |  | ÚRS 2023/I | 1
Plný popis:
[5 empty] | 106 | H | 63154531 | pouzdro izolační potrubní z minerální vlny s Al fólií max. 250/100°C 28/30mm | m | 30 | 0 | 30 |  | 0 |  | 0 |  | 0 | 21 | 0 | 0 |  | ÚRS 2023/I | 1
Plný popis:
[5 empty] | 107 | H | 63154004 | pouzdro izolační potrubní z minerální vlny s Al fólií max. 250/100°C 22/20mm | m | 10 | 0 | 10 |  | 0 |  | 0 |  | 0 | 21 | 0 | 0 |  | ÚRS 2023/I | 1
Plný popis:
[5 empty] | 108 | SP | 713463312 | Montáž izolace tepelné potrubí potrubními pouzdry s Al fólií s přesahem Al páskou 1x D přes 50 do - 100 mm | m | 110 | 0 | 110 |  | 0 |  | 0 |  | 0 | 21 | 0 | 0 |  | ÚRS 2023/I | 1
Plný popis:
[5 empty] | 109 | H | 63154607 | pouzdro izolační potrubní z minerální vlny s Al fólií max. 250/100°C 76/50mm | m | 110 | 0 | 110 |  | 0 |  | 0 |  | 0 | 21 | 0 | 0 |  | ÚRS 2023/I | 1
Plný popis:
[5 empty] | 110 | SP | 998713101 | Přesun hmot tonážní pro izolace tepelné v objektech v do 6 m | t | 0.248 | 0 | 0.248 |  | 0 |  | 0 |  | 0 | 21 | 0 | 0 |  | ÚRS 2023/I | 1
Plný popis:
[8 empty] | 732: Ústřední vytápění - strojovny | [5 empty] | 0 |  | 0 |  | 0 |  | 0 | 0 |  |  | 5
[5 empty] | 111 | SP | 732421412.8 | Čerpadlo teplovodní mokroběžné závitové oběhové DN 25 výtlak do 8,0 m průtok 2,8 m3/h pro vytápění | soubor | 1 | 0 | 1 |  | 0 |  | 0 |  | 0 | 21 | 0 | 0 |  | Vlastní | 1
Plný popis:
[5 empty] | 112 | SP | 732429212 | Montáž čerpadla oběhového mokroběžného závitového DN 25 | soubor | 1 | 0 | 1 |  | 0 |  | 0 |  | 0 | 21 | 0 | 0 |  | ÚRS 2023/I | 1
Plný popis:
[5 empty] | 113 | SP | 732429225 | Montáž (zpětná) čerpadla oběhového mokroběžného přírubového DN 50 jednodílné | soubor | 1 | 0 | 1 |  | 0 |  | 0 |  | 0 | 21 | 0 | 0 |  | ÚRS 2023/I | 1
Plný popis:
[5 empty] | 114 | SP | 732294314 | Elektrická topná jednotka vestavná přírubová o výkonu 5,0 kW | soubor | 1 | 0 | 1 |  | 0 |  | 0 |  | 0 | 21 | 0 | 0 |  | ÚRS 2023/I | 1
Plný popis:
[5 empty] | 115 | SP | 998732101 | Přesun hmot tonážní pro strojovny v objektech v do 6 m | t | 0.011 | 0 | 0.011 |  | 0 |  | 0 |  | 0 | 21 | 0 | 0 |  | ÚRS 2023/I | 1
Plný popis:
[8 empty] | 733: Ústřední vytápění - rozvodné potrubí | [5 empty] | 0 |  | 0 |  | 0 |  | 0 | 0 |  |  | 9
[5 empty] | 116 | SP | 733141102 | Odvzdušňovací nádoba z trubek ocelových do DN 50 | kus | 8 | 0 | 8 |  | 0 |  | 0 |  | 0 | 21 | 0 | 0 |  | ÚRS 2023/I | 1
Plný popis:
[5 empty] | 117 | SP | 733122222 | Potrubí uhlíkové oceli tenkostěnné vně pozink spojované lisováním D 15x1,2 mm | m | 96 | 0 | 96 |  | 0 |  | 0 |  | 0 | 21 | 0 | 0 |  | ÚRS 2023/I | 1
Plný popis:
[5 empty] | 118 | SP | 733122223 | Potrubí uhlíkové oceli tenkostěnné vně pozink spojované lisováním D 18x1,2 mm | m | 15 | 0 | 15 |  | 0 |  | 0 |  | 0 | 21 | 0 | 0 |  | ÚRS 2023/I | 1
Plný popis:
[5 empty] | 119 | SP | 733122224 | Potrubí uhlíkové oceli tenkostěnné vně pozink spojované lisováním D 22x1,5 mm | m | 52 | 0 | 52 |  | 0 |  | 0 |  | 0 | 21 | 0 | 0 |  | ÚRS 2023/I | 1
Plný popis:
[5 empty] | 120 | SP | 733122225 | Potrubí uhlíkové oceli tenkostěnné vně pozink spojované lisováním D 28x1,5 mm | m | 45 | 0 | 45 |  | 0 |  | 0 |  | 0 | 21 | 0 | 0 |  | ÚRS 2023/I | 1
Plný popis:
[5 empty] | 121 | SP | 733122226 | Potrubí uhlíkové oceli tenkostěnné vně pozink spojované lisováním D 35x1,5 mm | m | 42 | 0 | 42 |  | 0 |  | 0 |  | 0 | 21 | 0 | 0 |  | ÚRS 2023/I | 1
Plný popis:
[5 empty] | 122 | SP | 733122227 | Potrubí uhlíkové oceli tenkostěnné vně pozink spojované lisováním D 42x1,5 mm | m | 72 | 0 | 72 |  | 0 |  | 0 |  | 0 | 21 | 0 | 0 |  | ÚRS 2023/I | 1
Plný popis:
[5 empty] | 123 | SP | 733121224 | Potrubí ocelové hladké bezešvé v kotelnách nebo strojovnách spojované svařováním D 76x3,6 | m | 110 | 0 | 110 |  | 0 |  | 0 |  | 0 | 21 | 0 | 0 |  | ÚRS 2023/I | 1
Plný popis:
[5 empty] | 124 | SP | 998733101 | Přesun hmot tonážní pro rozvody potrubí v objektech v do 6 m | t | 1.321 | 0 | 1.321 |  | 0 |  | 0 |  | 0 | 21 | 0 | 0 |  | ÚRS 2023/I | 1
Plný popis:
[8 empty] | 733.T: Ústřední vytápění - předizolované potrubí | [5 empty] | 0 |  | 0 |  | 0 |  | 0 | 0 |  |  | 14
[5 empty] | 125 | SP | 733.T.001 | Přediz. rovná ocelová trubka; izolační třída 2, se SPIRO pláštěm; dle EN 253; 76,1x2,9; Tmax=150°C; - tlaková řada PN25 | m | 18 | 0 | 18 |  | 0 |  | 0 |  | 0 | 21 | 0 | 0 |  | Vlastní | 1
Plný popis:
[5 empty] | 126 | SP | 733.T.002 | Přediz. ocelový oblouk; se SPIRO pláštěm; dle EN 448; 76,1x2,9; Tmax=150°C; tlaková řada PN25; | ks | 4 | 0 | 4 |  | 0 |  | 0 |  | 0 | 21 | 0 | 0 |  | Vlastní | 1
Plný popis:
[5 empty] | 127 | SP | 733.T.003 | SPIRO pouzdro D160 L=500 mm vč. záslepky | ks | 10 | 0 | 10 |  | 0 |  | 0 |  | 0 | 21 | 0 | 0 |  | Vlastní | 1
Plný popis:
[5 empty] | 128 | SP | 733.T.004 | Přediz. rovná ocelová trubka; izolační třída 2, dle EN 253; 76,1x2,9; Tmax=150°C; tlaková řada PN25 | m | 70 | 0 | 70 |  | 0 |  | 0 |  | 0 | 21 | 0 | 0 |  | Vlastní | 1
Plný popis:
[5 empty] | 129 | SP | 733.T.005 | Přediz. ocelový oblouk Standard; se SPIRO pláštěm; dle EN 448; 76,1x2,9; Tmax=150°C; tlaková řada - PN25; | ks | 10 | 0 | 10 |  | 0 |  | 0 |  | 0 | 21 | 0 | 0 |  | Vlastní | 1
Plný popis:
[5 empty] | 130 | SP | 733.T.006 | Smrštitelné pouzdro D160 mm | ks | 28 | 0 | 28 |  | 0 |  | 0 |  | 0 | 21 | 0 | 0 |  | Vlastní | 1
Plný popis:
[5 empty] | 131 | SP | 733.T.007.1 | Směsné lahve (pro DN65/160) | ks | 28 | 0 | 28 |  | 0 |  | 0 |  | 0 | 21 | 0 | 0 |  | Vlastní | 1
Plný popis:
[5 empty] | 132 | SP | 733.T.008 | Spiro set D160 (montážní sada - těsnící páska, náty, podpěrky a konektory detekčního vodiče) | ks | 10 | 0 | 10 |  | 0 |  | 0 |  | 0 | 21 | 0 | 0 |  | Vlastní | 1
Plný popis:
[5 empty] | 133 | SP | 733.T.009 | set D160 (montážní sada - těsnící páska, náty, podpěrky a konektory detekčního vodiče) | ks | 28 | 0 | 28 |  | 0 |  | 0 |  | 0 | 21 | 0 | 0 |  | Vlastní | 1
Plný popis:
[5 empty] | 134 | SP | 733.T.010 | Manžeta - průchodka stěnou typu D160 (těsnění pro pohlcení velkých radiálních a axiálních pohybů pro - trubky D 160, dodáváno s PU lepidlem, nerez.příruba, spoj.mat.) | ks | 4 | 0 | 4 |  | 0 |  | 0 |  | 0 | 21 | 0 | 0 |  | Vlastní | 1
Plný popis:
[5 empty] | 135 | SP | 733.T.011 | Doprava předizolovaného potrubí na stavbu | ks | 1 | 0 | 1 |  | 0 |  | 0 |  | 0 | 21 | 0 | 0 |  | Vlastní | 1
Plný popis:
[5 empty] | 136 | SP | 733.T.012 | Montáž předizolovaného potrubí | kus | 1 | 0 | 1 |  | 0 |  | 0 |  | 0 | 21 | 0 | 0 |  | Vlastní | 1
Plný popis:
[5 empty] | 137 | SP | 733.T.007 | Směsné lahve (pro DN65/160) pro Spiro opláštění | ks | 10 | 0 | 10 |  | 0 |  | 0 |  | 0 | 21 | 0 | 0 |  | Vlastní | 1
Plný popis:
[5 empty] | 138 | SP | 998733101.1 | Přesun hmot tonážní pro rozvody potrubí v objektech v do 6 m | t | 1.5 | 0 | 1.5 |  | 0 |  | 0 |  | 0 | 21 | 0 | 0 |  | Vlastní | 1
Plný popis:
[8 empty] | 734: Ústřední vytápění - armatury | [5 empty] | 0 |  | 0 |  | 0 |  | 0 | 0 |  |  | 20
[5 empty] | 139 | SP | 734163445 | Filtr DN 40 PN 40 do 400°C z uhlíkové oceli s vypouštěcí přírubou | soubor | 1 | 0 | 1 |  | 0 |  | 0 |  | 0 | 21 | 0 | 0 |  | ÚRS 2023/I | 1
Plný popis:
[5 empty] | 140 | SP | 734421101 | Tlakoměr s pevným stonkem a zpětnou klapkou tlak 0-16 bar průměr 50 mm spodní připojení | kus | 1 | 0 | 1 |  | 0 |  | 0 |  | 0 | 21 | 0 | 0 |  | ÚRS 2023/I | 1
Plný popis:
[5 empty] | 141 | SP | 734411101 | Teploměr technický s pevným stonkem a jímkou zadní připojení průměr 63 mm délky 50 mm | kus | 2 | 0 | 2 |  | 0 |  | 0 |  | 0 | 21 | 0 | 0 |  | ÚRS 2023/I | 1
Plný popis:
[5 empty] | 142 | SP | 734295022 | Směšovací ventil otopných a chladicích systémů závitový třícestný G 1" se servomotorem | kus | 1 | 0 | 1 |  | 0 |  | 0 |  | 0 | 21 | 0 | 0 |  | ÚRS 2023/I | 1
Plný popis:
[5 empty] | 143 | SP | 734291123 | Kohout plnící a vypouštěcí G 1/2 PN 10 do 90°C závitový | kus | 10 | 0 | 10 |  | 0 |  | 0 |  | 0 | 21 | 0 | 0 |  | ÚRS 2023/I | 1
Plný popis:
[5 empty] | 144 | SP | 734242416 | Ventil závitový zpětný přímý G 6/4 PN 16 do 110°C | kus | 1 | 0 | 1 |  | 0 |  | 0 |  | 0 | 21 | 0 | 0 |  | ÚRS 2023/I | 1
Plný popis:
[5 empty] | 145 | SP | 734292717 | Kohout kulový přímý G 1 1/2 PN 42 do 185°C vnitřní závit | kus | 4 | 0 | 4 |  | 0 |  | 0 |  | 0 | 21 | 0 | 0 |  | ÚRS 2023/I | 1
Plný popis:
[5 empty] | 146 | SP | 734292719 | Kohout kulový přímý G 2 1/2 PN 42 do 185°C vnitřní závit | kus | 3 | 0 | 3 |  | 0 |  | 0 |  | 0 | 21 | 0 | 0 |  | ÚRS 2023/I | 1
Plný popis:
[5 empty] | 147 | SP | 734291248 | Filtr závitový přímý G 2 1/2 PN 16 do 130°C s vnitřními závity | kus | 1 | 0 | 1 |  | 0 |  | 0 |  | 0 | 21 | 0 | 0 |  | ÚRS 2023/I | 1
Plný popis:
[5 empty] | 148 | SP | 734242418 | Ventil závitový zpětný přímý G 2 1/2 PN 16 do 110°C | kus | 1 | 0 | 1 |  | 0 |  | 0 |  | 0 | 21 | 0 | 0 |  | ÚRS 2023/I | 1
Plný popis:
[5 empty] | 149 | SP | 734211119 | Ventil závitový odvzdušňovací G 3/8 PN 14 do 120°C automatický | kus | 8 | 0 | 8 |  | 0 |  | 0 |  | 0 | 21 | 0 | 0 |  | ÚRS 2023/I | 1
Plný popis:
[5 empty] | 150 | SP | 734261402 | Armatura připojovací rohová G 1/2x18 PN 10 do 110°C radiátorů typu VK | kus | 17 | 0 | 17 |  | 0 |  | 0 |  | 0 | 21 | 0 | 0 |  | ÚRS 2023/I | 1
Plný popis:
[5 empty] | 151 | SP | 734221682 | Termostatická hlavice kapalinová PN 10 do 110°C otopných těles VK | kus | 8 | 0 | 8 |  | 0 |  | 0 |  | 0 | 21 | 0 | 0 |  | ÚRS 2023/I | 1
Plný popis:
[5 empty] | 152 | SP | 734221682.P | Termostatická hlavice kapalinová PN 10 do 110°C otopných těles VK, programovatelné | kus | 9 | 0 | 9 |  | 0 |  | 0 |  | 0 | 21 | 0 | 0 |  | Vlastní | 1
Plný popis:
[5 empty] | 153 | SP | 734209125 | Montáž armatury závitové s třemi závity G 1 | kus | 1 | 0 | 1 |  | 0 |  | 0 |  | 0 | 21 | 0 | 0 |  | ÚRS 2023/I | 1
Plný popis:
[5 empty] | 154 | SP | 734209119 | Montáž armatury závitové s dvěma závity G 2 1/2 | kus | 5 | 0 | 5 |  | 0 |  | 0 |  | 0 | 21 | 0 | 0 |  | ÚRS 2023/I | 1
Plný popis:
[5 empty] | 155 | SP | 734209117 | Montáž armatury závitové s dvěma závity G 6/4 | kus | 6 | 0 | 6 |  | 0 |  | 0 |  | 0 | 21 | 0 | 0 |  | ÚRS 2023/I | 1
Plný popis:
[5 empty] | 156 | SP | 734209113 | Montáž armatury závitové s dvěma závity G 1/2 | kus | 19 | 0 | 19 |  | 0 |  | 0 |  | 0 | 21 | 0 | 0 |  | ÚRS 2023/I | 1
Plný popis:
[5 empty] | 157 | SP | 734209103 | Montáž armatury závitové s jedním závitem do G 1/2 | kus | 18 | 0 | 18 |  | 0 |  | 0 |  | 0 | 21 | 0 | 0 |  | ÚRS 2023/I | 1
Plný popis:
[5 empty] | 158 | SP | 998734101 | Přesun hmot tonážní pro armatury v objektech v do 6 m | t | 0.061 | 0 | 0.061 |  | 0 |  | 0 |  | 0 | 21 | 0 | 0 |  | ÚRS 2023/I | 1
Plný popis:
[8 empty] | 735: Ústřední vytápění - otopná tělesa | [5 empty] | 0 |  | 0 |  | 0 |  | 0 | 0 |  |  | 9
[5 empty] | 159 | SP | 735159330 | Montáž otopných těles panelových třířadých dl přes 1500 do 1980 mm | kus | 7 | 0 | 7 |  | 0 |  | 0 |  | 0 | 21 | 0 | 0 |  | ÚRS 2023/I | 1
Plný popis:
[5 empty] | 160 | SP | 735159320 | Montáž otopných těles panelových třířadých dl přes 1140 do 1500 mm | kus | 1 | 0 | 1 |  | 0 |  | 0 |  | 0 | 21 | 0 | 0 |  | ÚRS 2023/I | 1
Plný popis:
[5 empty] | 161 | SP | 735159340 | Montáž otopných těles panelových třířadých dl přes 1980 do 2820 mm | kus | 9 | 0 | 9 |  | 0 |  | 0 |  | 0 | 21 | 0 | 0 |  | ÚRS 2023/I | 1
Plný popis:
[5 empty] | 162 | SP | 735.R.001 | Otopné těleso panelové VK třídeskové 3 přídavné přestupní plochy výška/délka 700/1400 | kus | 1 | 0 | 1 |  | 0 |  | 0 |  | 0 | 21 | 0 | 0 |  | Vlastní | 1
Plný popis:
[5 empty] | 163 | SP | 735.R.002 | Otopné těleso panelové VK třídeskové 3 přídavné přestupní plochy výška/délka 700/1600 | kus | 1 | 0 | 1 |  | 0 |  | 0 |  | 0 | 21 | 0 | 0 |  | Vlastní | 1
Plný popis:
[5 empty] | 164 | SP | 735.R.003 | Otopné těleso panelové VK třídeskové bez přídavných přestupních ploch (pro špinavé prostory) - výška/délka 700/1600 | kus | 3 | 0 | 3 |  | 0 |  | 0 |  | 0 | 21 | 0 | 0 |  | Vlastní | 1
Plný popis:
[5 empty] | 165 | SP | 735.R.004 | Otopné těleso panelové VK třídeskové bez přídavných přestupních ploch (pro špinavé prostory) - výška/délka 700/1800 | kus | 3 | 0 | 3 |  | 0 |  | 0 |  | 0 | 21 | 0 | 0 |  | Vlastní | 1
Plný popis:
[5 empty] | 166 | SP | 735.R.005 | Otopné těleso panelové VK třídeskové bez přídavných přestupních ploch (pro špinavé prostory) - výška/délka 700/2000 | kus | 9 | 0 | 9 |  | 0 |  | 0 |  | 0 | 21 | 0 | 0 |  | Vlastní | 1
Plný popis:
[5 empty] | 167 | SP | 998735101 | Přesun hmot tonážní pro otopná tělesa v objektech v do 6 m | t | 1.302 | 0 | 1.302 |  | 0 |  | 0 |  | 0 | 21 | 0 | 0 |  | ÚRS 2023/I | 1
Plný popis:
[8 empty] | 736: Ústřední vytápění - ostatní práce | [5 empty] | 0 |  | 0 |  | 0 |  | 0 | 0 |  |  | 10
[5 empty] | 168 | ON | M019 | Montážní, těsnící a spojovací materiál | kus | 1 | 0 | 1 |  | 0 |  | 0 |  | 0 | 21 | 0 | 0 |  | Vlastní | 1
Plný popis:
[5 empty] | 169 | ON | M020.1 | Stavební výpomoci (drobné pomocné práce) | kus | 1 | 0 | 1 |  | 0 |  | 0 |  | 0 | 21 | 0 | 0 |  | Vlastní | 1
Plný popis:
[5 empty] | 170 | ON | M021 | Koordinační činnost | kus | 1 | 0 | 1 |  | 0 |  | 0 |  | 0 | 21 | 0 | 0 |  | Vlastní | 1
Plný popis:
[5 empty] | 171 | ON | M024 | Topná zkouška | kus | 1 | 0 | 1 |  | 0 |  | 0 |  | 0 | 21 | 0 | 0 |  | Vlastní | 1
Plný popis:
[5 empty] | 172 | ON | M025 | Napuštění, vypuštění systému | h | 8 | 0 | 8 |  | 0 |  | 0 |  | 0 | 21 | 0 | 0 |  | Vlastní | 1
Plný popis:
[5 empty] | 173 | ON | M026 | Doprava | kus | 1 | 0 | 1 |  | 0 |  | 0 |  | 0 | 21 | 0 | 0 |  | Vlastní | 1
Plný popis:
[5 empty] | 174 | ON | M020.2 | Práce elektro - elektronapojení | Kč | 1 | 0 | 1 |  | 0 |  | 0 |  | 0 | 21 | 0 | 0 |  | Vlastní | 1
Plný popis:
[5 empty] | 175 | ON | M020.0 | Sekání drážek a prostupů | Kč | 1 | 0 | 1 |  | 0 |  | 0 |  | 0 | 21 | 0 | 0 |  | Vlastní | 1
Plný popis:
[5 empty] | 176 | ON | M023 | Výrobní a dílenská dokumentace | kus | 1 | 0 | 1 |  | 0 |  | 0 |  | 0 | 21 | 0 | 0 |  | Vlastní | 1
Plný popis:
[5 empty] | 177 | ON | M018 | Požární těsnění prostupů požárním podhledem | kus | 1 | 0 | 1 |  | 0 |  | 0 |  | 0 | 21 | 0 | 0 |  | Vlastní | 1
Plný popis:
[8 empty] | 740.1: Elektroinstalace -montážní práce | [5 empty] | 0 |  | 0 |  | 0 |  | 0 | 0 |  |  | 122
[5 empty] | 178 | MP | P2_00001 | krabice odbočná s víčkem a svork. (1903, KR 68) kruhová vč. zapojení | ks | 8 | 0 | 8 |  | 0 |  | 0 |  | 0 | 21 | 0 | 0 |  | Vlastní | 1
Plný popis:
[5 empty] | 179 | MP | P2_00002 | krabice odbočná s víčkem a svork. (KR 97) kruhová vč. zapojení | ks | 3 | 0 | 3 |  | 0 |  | 0 |  | 0 | 21 | 0 | 0 |  | Vlastní | 1
Plný popis:
[5 empty] | 180 | MP | P2_00003 | krabice přístrojová (1901, KU 68/1, KP 67, KP 68; KZ 3) bez zapojení | ks | 124 | 0 | 124 |  | 0 |  | 0 |  | 0 | 21 | 0 | 0 |  | Vlastní | 1
Plný popis:
[5 empty] | 181 | MP | P2_00004 | krabice přístrojová (1901, KU 68/1, KP 67, KP 68; KZ 3) bez zapojení | ks | 24 | 0 | 24 |  | 0 |  | 0 |  | 0 | 21 | 0 | 0 |  | Vlastní | 1
Plný popis:
[5 empty] | 182 | MP | P2_00005 | krabice přístrojová zapuštěná kruhová 1904 do sádrokartonu | ks | 18 | 0 | 18 |  | 0 |  | 0 |  | 0 | 21 | 0 | 0 |  | Vlastní | 1
Plný popis:
[5 empty] | 183 | MP | P2_00006 | krabicová rozvodka typ 6455-11 do 4mm2 vč. zapojení | ks | 22 | 0 | 22 |  | 0 |  | 0 |  | 0 | 21 | 0 | 0 |  | Vlastní | 1
Plný popis:
[5 empty] | 184 | MP | P2_00007 | lišta vkládací 40x20mm | m | 20 | 0 | 20 |  | 0 |  | 0 |  | 0 | 21 | 0 | 0 |  | Vlastní | 1
Plný popis:
[5 empty] | 185 | MP | P2_00008 | trubka instalační ohebná žebrovaná průměr 50mm | m | 36 | 0 | 36 |  | 0 |  | 0 |  | 0 | 21 | 0 | 0 |  | Vlastní | 1
Plný popis:
[5 empty] | 186 | MP | P2_00009 | trubka ochranná plastová tuhá do průměru 20mm (VU) | m | 50 | 0 | 50 |  | 0 |  | 0 |  | 0 | 21 | 0 | 0 |  | Vlastní | 1
Plný popis:
[5 empty] | 187 | MP | P2_00010 | trubka plastová ohebná instalační průměr 16mm (PO) | m | 50 | 0 | 50 |  | 0 |  | 0 |  | 0 | 21 | 0 | 0 |  | Vlastní | 1
Plný popis:
[5 empty] | 188 | MP | P2_00011 | trubka plastová ohebná instalační průměr 23mm (PO) | m | 100 | 0 | 100 |  | 0 |  | 0 |  | 0 | 21 | 0 | 0 |  | Vlastní | 1
Plný popis:
[5 empty] | 189 | MP | P2_00012 | trubka plastová ohebná instalační průměr 29mm (PO) | m | 50 | 0 | 50 |  | 0 |  | 0 |  | 0 | 21 | 0 | 0 |  | Vlastní | 1
Plný popis:
[5 empty] | 190 | MP | P2_00013 | trubka plastová ohebná instalační průměr 36mm (PO) | m | 30 | 0 | 30 |  | 0 |  | 0 |  | 0 | 21 | 0 | 0 |  | Vlastní | 1
Plný popis:
[5 empty] | 191 | MP | P2_00014 | osazení lustrové svorky do 3x4 vč. zapojení | ks | 100 | 0 | 100 |  | 0 |  | 0 |  | 0 | 21 | 0 | 0 |  | Vlastní | 1
Plný popis:
[5 empty] | 192 | MP | P2_00015 | kabelový rošt CF 54/100 EZ | m | 6 | 0 | 6 |  | 0 |  | 0 |  | 0 | 21 | 0 | 0 |  | Vlastní | 1
Plný popis:
[5 empty] | 193 | MP | P2_00016 | kabelový rošt CF 54/150 EZ | m | 10 | 0 | 10 |  | 0 |  | 0 |  | 0 | 21 | 0 | 0 |  | Vlastní | 1
Plný popis:
[5 empty] | 194 | MP | P2_00017 | kabelový rošt CF 54/200 EZ | m | 20 | 0 | 20 |  | 0 |  | 0 |  | 0 | 21 | 0 | 0 |  | Vlastní | 1
Plný popis:
[5 empty] | 195 | MP | P2_00018 | kabelový rošt CF 54/400 EZ | m | 4 | 0 | 4 |  | 0 |  | 0 |  | 0 | 21 | 0 | 0 |  | Vlastní | 1
Plný popis:
[5 empty] | 196 | MP | P2_00019 | CGSG 3Cx1.5mm2 (H05RR-F 3G1.5) (PU) | m | 60 | 0 | 60 |  | 0 |  | 0 |  | 0 | 21 | 0 | 0 |  | Vlastní | 1
Plný popis:
[5 empty] | 197 | MP | P2_00020 | CGSG 3Cx2.5mm2 (H05RR-F 3G2.5) (PU) | m | 12 | 0 | 12 |  | 0 |  | 0 |  | 0 | 21 | 0 | 0 |  | Vlastní | 1
Plný popis:
[5 empty] | 198 | MP | P2_00021 | CGSG 5Cx2.5mm2 (H05RR-F 5G2.5) (PU) | m | 16 | 0 | 16 |  | 0 |  | 0 |  | 0 | 21 | 0 | 0 |  | Vlastní | 1
Plný popis:
[5 empty] | 199 | MP | P2_00022 | CY 10mm2 (H07V-U) zelenožlutý (PU) | m | 16 | 0 | 16 |  | 0 |  | 0 |  | 0 | 21 | 0 | 0 |  | Vlastní | 1
Plný popis:
[5 empty] | 200 | MP | P2_00023 | CY 4mm2 (H07V-U) zelenožlutý (PU) | m | 50 | 0 | 50 |  | 0 |  | 0 |  | 0 | 21 | 0 | 0 |  | Vlastní | 1
Plný popis:
[5 empty] | 201 | MP | P2_00024 | CY 6mm2 (H07V-U) zelenožlutý (PU) | m | 50 | 0 | 50 |  | 0 |  | 0 |  | 0 | 21 | 0 | 0 |  | Vlastní | 1
Plný popis:
[5 empty] | 202 | MP | P2_00025 | CYA 4mm2 (H07V-K) zelenožlutý (PU) | m | 20 | 0 | 20 |  | 0 |  | 0 |  | 0 | 21 | 0 | 0 |  | Vlastní | 1
Plný popis:
[5 empty] | 203 | MP | P2_00026 | CYKY-CYKYm 2Ax1.5mm2 (CYKY 2O1.5) 750V (PU) | m | 200 | 0 | 200 |  | 0 |  | 0 |  | 0 | 21 | 0 | 0 |  | Vlastní | 1
Plný popis:
[5 empty] | 204 | MP | P2_00027 | CYKY-CYKYm 3Bx35+25mm2 (CYKY 3J35+25) 1kV (PU) | m | 4 | 0 | 4 |  | 0 |  | 0 |  | 0 | 21 | 0 | 0 |  | Vlastní | 1
Plný popis:
[5 empty] | 205 | MP | P2_00028 | CYKY-CYKYm 3Cx1.5mm2 (CYKY 3J1.5) 750V (PU) | m | 460 | 0 | 460 |  | 0 |  | 0 |  | 0 | 21 | 0 | 0 |  | Vlastní | 1
Plný popis:
[5 empty] | 206 | MP | P2_00029 | CYKY-CYKYm 3Cx2.5mm2 (CYKY 3J2.5) 750V (PU) | m | 680 | 0 | 680 |  | 0 |  | 0 |  | 0 | 21 | 0 | 0 |  | Vlastní | 1
Plný popis:
[5 empty] | 207 | MP | P2_00030 | CYKY-CYKYm 5Cx1.5mm2 (CYKY 5J1.5) 750V (PU) | m | 80 | 0 | 80 |  | 0 |  | 0 |  | 0 | 21 | 0 | 0 |  | Vlastní | 1
Plný popis:
[5 empty] | 208 | MP | P2_00031 | CYKY-CYKYm 5Cx2.5mm2 (CYKY 5J2.5) 750V (PU) | m | 540 | 0 | 540 |  | 0 |  | 0 |  | 0 | 21 | 0 | 0 |  | Vlastní | 1
Plný popis:
[5 empty] | 209 | MP | P2_00032 | CYKY-CYKYm 5Cx6mm2 (CYKY 5J6) 750V (PU) | m | 90 | 0 | 90 |  | 0 |  | 0 |  | 0 | 21 | 0 | 0 |  | Vlastní | 1
Plný popis:
[5 empty] | 210 | MP | P2_00033 | JQTQ 14x0.8mm (PU) | m | 210 | 0 | 210 |  | 0 |  | 0 |  | 0 | 21 | 0 | 0 |  | Vlastní | 1
Plný popis:
[5 empty] | 211 | MP | P2_00034 | JYTY 4x1mm s Al laminovanou folií (PU) | m | 50 | 0 | 50 |  | 0 |  | 0 |  | 0 | 21 | 0 | 0 |  | Vlastní | 1
Plný popis:
[5 empty] | 212 | MP | P2_00035 | kabel Cat 7 drát (PU) | m | 40 | 0 | 40 |  | 0 |  | 0 |  | 0 | 21 | 0 | 0 |  | Vlastní | 1
Plný popis:
[5 empty] | 213 | MP | P2_00036 | příslušenství topných kabelů | ks | 300 | 0 | 300 |  | 0 |  | 0 |  | 0 | 21 | 0 | 0 |  | Vlastní | 1
Plný popis:
[5 empty] | 214 | MP | P2_00037 | topný kabel Cu 220V na konstrukce 19m | ks | 2 | 0 | 2 |  | 0 |  | 0 |  | 0 | 21 | 0 | 0 |  | Vlastní | 1
Plný popis:
[5 empty] | 215 | MP | P2_00038 | topný kabel Cu 220V na konstrukce 57m | ks | 1 | 0 | 1 |  | 0 |  | 0 |  | 0 | 21 | 0 | 0 |  | Vlastní | 1
Plný popis:
[5 empty] | 216 | MP | P2_00039 | topný kabel Cu 220V na konstrukce 75m | ks | 2 | 0 | 2 |  | 0 |  | 0 |  | 0 | 21 | 0 | 0 |  | Vlastní | 1
Plný popis:
[5 empty] | 217 | MP | P2_00040 | topný kabel Cu 220V na konstrukce 95m | ks | 1 | 0 | 1 |  | 0 |  | 0 |  | 0 | 21 | 0 | 0 |  | Vlastní | 1
Plný popis:
[5 empty] | 218 | MP | P2_00041 | spojka SVCZC 35mm2 smršťovací | ks | 1 | 0 | 1 |  | 0 |  | 0 |  | 0 | 21 | 0 | 0 |  | Vlastní | 1
Plný popis:
[5 empty] | 219 | MP | P2_00042 | čidlo pohybové na povrch | ks | 1 | 0 | 1 |  | 0 |  | 0 |  | 0 | 21 | 0 | 0 |  | Vlastní | 1
Plný popis:
[5 empty] | 220 | MP | P2_00043 | ovladač tlačítkový 0/1 1-pólový (ALARM) | ks | 1 | 0 | 1 |  | 0 |  | 0 |  | 0 | 21 | 0 | 0 |  | Vlastní | 1
Plný popis:
[5 empty] | 221 | MP | P2_00044 | ovladač tlačítkový vrat | ks | 7 | 0 | 7 |  | 0 |  | 0 |  | 0 | 21 | 0 | 0 |  | Vlastní | 1
Plný popis:
[5 empty] | 222 | MP | P2_00045 | ovladač tlačítkový zapín. 1/0S | ks | 3 | 0 | 3 |  | 0 |  | 0 |  | 0 | 21 | 0 | 0 |  | Vlastní | 1
Plný popis:
[5 empty] | 223 | MP | P2_00046 | ovladač tlačítkový zapín. 1/0S IP44 | ks | 34 | 0 | 34 |  | 0 |  | 0 |  | 0 | 21 | 0 | 0 |  | Vlastní | 1
Plný popis:
[5 empty] | 224 | MP | P2_00047 | rámeček čtyřnásobný | ks | 1 | 0 | 1 |  | 0 |  | 0 |  | 0 | 21 | 0 | 0 |  | Vlastní | 1
Plný popis:
[5 empty] | 225 | MP | P2_00048 | rámeček dvojnásobný | ks | 5 | 0 | 5 |  | 0 |  | 0 |  | 0 | 21 | 0 | 0 |  | Vlastní | 1
Plný popis:
[5 empty] | 226 | MP | P2_00049 | rámeček jednonásobný | ks | 4 | 0 | 4 |  | 0 |  | 0 |  | 0 | 21 | 0 | 0 |  | Vlastní | 1
Plný popis:
[5 empty] | 227 | MP | P2_00050 | rámeček jednonásobný | ks | 103 | 0 | 103 |  | 0 |  | 0 |  | 0 | 21 | 0 | 0 |  | Vlastní | 1
Plný popis:
[5 empty] | 228 | MP | P2_00051 | rámeček trojnásobný | ks | 1 | 0 | 1 |  | 0 |  | 0 |  | 0 | 21 | 0 | 0 |  | Vlastní | 1
Plný popis:
[5 empty] | 229 | MP | P2_00052 | spínač zapuštěný 1-pólový řazení 1 | ks | 5 | 0 | 5 |  | 0 |  | 0 |  | 0 | 21 | 0 | 0 |  | Vlastní | 1
Plný popis:
[5 empty] | 230 | MP | P2_00053 | vačkové spínače typu S 25 V 01 P0-P1 vypínač | ks | 1 | 0 | 1 |  | 0 |  | 0 |  | 0 | 21 | 0 | 0 |  | Vlastní | 1
Plný popis:
[5 empty] | 231 | MP | P2_00054 | zásuvka polozap./zapuštěná 10/16A 250V 2P+Z průběžná montáž | ks | 14 | 0 | 14 |  | 0 |  | 0 |  | 0 | 21 | 0 | 0 |  | Vlastní | 1
Plný popis:
[5 empty] | 232 | MP | P2_00055 | zásuvka polozap./zapuštěná 10/16A 250V 2P+Z průběžná montáž | ks | 69 | 0 | 69 |  | 0 |  | 0 |  | 0 | 21 | 0 | 0 |  | Vlastní | 1
Plný popis:
[5 empty] | 233 | MP | P2_00056 | zásuvka polozap./zapuštěná 10/16A 250V 2P+Z průběžná montáž | ks | 2 | 0 | 2 |  | 0 |  | 0 |  | 0 | 21 | 0 | 0 |  | Vlastní | 1
Plný popis:
[5 empty] | 234 | MP | P2_00057 | zásuvka prům. CEE do 500V typ CZ 1643/1645 H/S/Z 3P+Z | ks | 18 | 0 | 18 |  | 0 |  | 0 |  | 0 | 21 | 0 | 0 |  | Vlastní | 1
Plný popis:
[5 empty] | 235 | MP | P2_00058 | montáž čidla | ks | 4 | 0 | 4 |  | 0 |  | 0 |  | 0 | 21 | 0 | 0 |  | Vlastní | 1
Plný popis:
[5 empty] | 236 | MP | P2_00059 | montáž čidla | ks | 3 | 0 | 3 |  | 0 |  | 0 |  | 0 | 21 | 0 | 0 |  | Vlastní | 1
Plný popis:
[5 empty] | 237 | MP | P2_00060 | montáž ventilátoru | ks | 4 | 0 | 4 |  | 0 |  | 0 |  | 0 | 21 | 0 | 0 |  | Vlastní | 1
Plný popis:
[5 empty] | 238 | MP | P2_00061 | ovládací prvek vrat | ks | 7 | 0 | 7 |  | 0 |  | 0 |  | 0 | 21 | 0 | 0 |  | Vlastní | 1
Plný popis:
[5 empty] | 239 | MP | P2_00062 | montáž regulátoru VZT | ks | 3 | 0 | 3 |  | 0 |  | 0 |  | 0 | 21 | 0 | 0 |  | Vlastní | 1
Plný popis:
[5 empty] | 240 | MP | P2_00063 | mont.oceloplech.rozvodnic do 20kg | ks | 1 | 0 | 1 |  | 0 |  | 0 |  | 0 | 21 | 0 | 0 |  | Vlastní | 1
Plný popis:
[5 empty] | 241 | MP | P2_00064 | montáž oceloplech. rozvodnic do 150kg | ks | 1 | 0 | 1 |  | 0 |  | 0 |  | 0 | 21 | 0 | 0 |  | Vlastní | 1
Plný popis:
[5 empty] | 242 | MP | P2_00065 | montáž zásuvkové skříně | ks | 2 | 0 | 2 |  | 0 |  | 0 |  | 0 | 21 | 0 | 0 |  | Vlastní | 1
Plný popis:
[5 empty] | 243 | MP | P2_00066 | LED nástěnné | ks | 10 | 0 | 10 |  | 0 |  | 0 |  | 0 | 21 | 0 | 0 |  | Vlastní | 1
Plný popis:
[5 empty] | 244 | MP | P2_00067 | Nouzové orientační svítidlo NOO 1/MM | ks | 18 | 0 | 18 |  | 0 |  | 0 |  | 0 | 21 | 0 | 0 |  | Vlastní | 1
Plný popis:
[5 empty] | 245 | MP | P2_00068 | svítidlo LED stropní do 50W | ks | 5 | 0 | 5 |  | 0 |  | 0 |  | 0 | 21 | 0 | 0 |  | Vlastní | 1
Plný popis:
[5 empty] | 246 | MP | P2_00069 | svítidlo LED stropní IP43 a vyšší | ks | 9 | 0 | 9 |  | 0 |  | 0 |  | 0 | 21 | 0 | 0 |  | Vlastní | 1
Plný popis:
[5 empty] | 247 | MP | P2_00070 | svítidlo LED stropní IP43 a vyšší | ks | 44 | 0 | 44 |  | 0 |  | 0 |  | 0 | 21 | 0 | 0 |  | Vlastní | 1
Plný popis:
[5 empty] | 248 | MP | P2_00071 | jímací tyč do 2m délky do dřeva vč. upevnění | ks | 4 | 0 | 4 |  | 0 |  | 0 |  | 0 | 21 | 0 | 0 |  | Vlastní | 1
Plný popis:
[5 empty] | 249 | MP | P2_00072 | svorky hromosvodové do 2 šroubu (SS, SR 03) | ks | 8 | 0 | 8 |  | 0 |  | 0 |  | 0 | 21 | 0 | 0 |  | Vlastní | 1
Plný popis:
[5 empty] | 250 | MP | P2_00073 | svorky hromosvodové do 2 šroubu (SS, SR 03) | ks | 86 | 0 | 86 |  | 0 |  | 0 |  | 0 | 21 | 0 | 0 |  | Vlastní | 1
Plný popis:
[5 empty] | 251 | MP | P2_00074 | svorky hromosvodové do 2 šroubu (SS, SR 03) | ks | 8 | 0 | 8 |  | 0 |  | 0 |  | 0 | 21 | 0 | 0 |  | Vlastní | 1
Plný popis:
[5 empty] | 252 | MP | P2_00075 | svorky hromosvodové nad 2 šrouby (ST, SJ, SK, SZ, SR01, 02) | ks | 6 | 0 | 6 |  | 0 |  | 0 |  | 0 | 21 | 0 | 0 |  | Vlastní | 1
Plný popis:
[5 empty] | 253 | MP | P2_00076 | tyčový zemnič vč. zaražení do země a připojení do 2m | ks | 4 | 0 | 4 |  | 0 |  | 0 |  | 0 | 21 | 0 | 0 |  | Vlastní | 1
Plný popis:
[5 empty] | 254 | MP | P2_00077 | ochranný úhelník nebo trubka s držáky do zdiva | ks | 8 | 0 | 8 |  | 0 |  | 0 |  | 0 | 21 | 0 | 0 |  | Vlastní | 1
Plný popis:
[5 empty] | 255 | MP | P2_00078 | označení svodu štítky smalt/umělá hmota | ks | 8 | 0 | 8 |  | 0 |  | 0 |  | 0 | 21 | 0 | 0 |  | Vlastní | 1
Plný popis:
[5 empty] | 256 | MP | P2_00079 | svorkovnice EPS ekvipotencionální s krabicí | ks | 6 | 0 | 6 |  | 0 |  | 0 |  | 0 | 21 | 0 | 0 |  | Vlastní | 1
Plný popis:
[5 empty] | 257 | MP | P2_00080 | tvarováni mont. dílu - jímače, ochranné trubky, úhelníky | ks | 8 | 0 | 8 |  | 0 |  | 0 |  | 0 | 21 | 0 | 0 |  | Vlastní | 1
Plný popis:
[5 empty] | 258 | MP | P2_00081 | zemnící svorka | ks | 12 | 0 | 12 |  | 0 |  | 0 |  | 0 | 21 | 0 | 0 |  | Vlastní | 1
Plný popis:
[5 empty] | 259 | MP | P2_00082 | svodové vodiče FeZn a Al průměru 10mm, Cu průměr 8mm vč. podpěr | m | 40 | 0 | 40 |  | 0 |  | 0 |  | 0 | 21 | 0 | 0 |  | Vlastní | 1
Plný popis:
[5 empty] | 260 | MP | P2_00083 | uzemnění na povrchu AIMgSI průměr 8mm bez nátěru | m | 120 | 0 | 120 |  | 0 |  | 0 |  | 0 | 21 | 0 | 0 |  | Vlastní | 1
Plný popis:
[5 empty] | 261 | MP | P2_00084 | uzemnění v zemi FeZn průměru 8-10mm vč. svorek, propojení a izolace spojů | m | 40 | 0 | 40 |  | 0 |  | 0 |  | 0 | 21 | 0 | 0 |  | Vlastní | 1
Plný popis:
[5 empty] | 262 | MP | P2_00085 | uzemnění v zemi pásek FeZn 30x4 | m | 80 | 0 | 80 |  | 0 |  | 0 |  | 0 | 21 | 0 | 0 |  | Vlastní | 1
Plný popis:
[5 empty] | 263 | MP | P2_00086 | krabice KO 100 pod omítku + vysekání, zhotovení otvorů pro trubky, vodiče, zavíčkování. Bez svorek a - zapojení. | ks | 4 | 0 | 4 |  | 0 |  | 0 |  | 0 | 21 | 0 | 0 |  | Vlastní | 1
Plný popis:
[5 empty] | 264 | MP | P2_00087 | trubka plast.ohebná 16mm pod omítku vč.drážky | m | 50 | 0 | 50 |  | 0 |  | 0 |  | 0 | 21 | 0 | 0 |  | Vlastní | 1
Plný popis:
[5 empty] | 265 | MP | P2_00088 | trubka plast.ohebná 23 pod omítku vč.drážky | m | 200 | 0 | 200 |  | 0 |  | 0 |  | 0 | 21 | 0 | 0 |  | Vlastní | 1
Plný popis:
[5 empty] | 266 | MP | P2_00089 | trubka plast.ohebná 29 pod omítku vč.drážky | m | 200 | 0 | 200 |  | 0 |  | 0 |  | 0 | 21 | 0 | 0 |  | Vlastní | 1
Plný popis:
[5 empty] | 267 | MP | P2_00090 | trubka plast.ohebná 36 pod omítku vč.drážky | m | 50 | 0 | 50 |  | 0 |  | 0 |  | 0 | 21 | 0 | 0 |  | Vlastní | 1
Plný popis:
[5 empty] | 268 | MP | P2_00091 | reproduktorové kabely do 2x4 volně uložené, prozvonění, označení | m | 146 | 0 | 146 |  | 0 |  | 0 |  | 0 | 21 | 0 | 0 |  | Vlastní | 1
Plný popis:
[5 empty] | 269 | MP | P2_00092 | kabel EZS do 7mm vnějš.průměru v trubkách, prozvonění a označení, vč.pročištění trubek | m | 480 | 0 | 480 |  | 0 |  | 0 |  | 0 | 21 | 0 | 0 |  | Vlastní | 1
Plný popis:
[5 empty] | 270 | MP | P2_00093 | kabel EZS do 7mm vnějš.průměru v trubkách, prozvonění a označení, vč.pročištění trubek | m | 160 | 0 | 160 |  | 0 |  | 0 |  | 0 | 21 | 0 | 0 |  | Vlastní | 1
Plný popis:
[5 empty] | 271 | MP | P2_00094 | kabel EZS do 7mm vnějš.průměru v trubkách, prozvonění a označení, vč.pročištění trubek | m | 30 | 0 | 30 |  | 0 |  | 0 |  | 0 | 21 | 0 | 0 |  | Vlastní | 1
Plný popis:
[5 empty] | 272 | MP | P2_00095 | kabel EZS do 7mm vnějš.průměru v trubkách, prozvonění a označení, vč.pročištění trubek | m | 20 | 0 | 20 |  | 0 |  | 0 |  | 0 | 21 | 0 | 0 |  | Vlastní | 1
Plný popis:
[5 empty] | 273 | MP | P2_00096 | kabel FO univerzální distribuční v trubkách, označení, vč.pročištění trubek | m | 100 | 0 | 100 |  | 0 |  | 0 |  | 0 | 21 | 0 | 0 |  | Vlastní | 1
Plný popis:
[5 empty] | 274 | MP | P2_00097 | kabel UTP/FTP kat.6 v trubkách, prozvonění a označení, vč.pročištění trubek | m | 420 | 0 | 420 |  | 0 |  | 0 |  | 0 | 21 | 0 | 0 |  | Vlastní | 1
Plný popis:
[5 empty] | 275 | MP | P2_00098 | kabel UTP/FTP kat.6 v trubkách, prozvonění a označení, vč.pročištění trubek | m | 280 | 0 | 280 |  | 0 |  | 0 |  | 0 | 21 | 0 | 0 |  | Vlastní | 1
Plný popis:
[5 empty] | 276 | MP | P2_00099 | aktivní síťový prvek bez konfigurace | ks | 5 | 0 | 5 |  | 0 |  | 0 |  | 0 | 21 | 0 | 0 |  | Vlastní | 1
Plný popis:
[5 empty] | 277 | MP | P2_00100 | kontrolní měření kabelu | ks | 19 | 0 | 19 |  | 0 |  | 0 |  | 0 | 21 | 0 | 0 |  | Vlastní | 1
Plný popis:
[5 empty] | 278 | MP | P2_00101 | měření do protokolu | ks | 19 | 0 | 19 |  | 0 |  | 0 |  | 0 | 21 | 0 | 0 |  | Vlastní | 1
Plný popis:
[5 empty] | 279 | MP | P2_00102 | zásuvka 2xRJ45 UTP kat.6 pod omítku do připravené krabice, vč.značení portů | ks | 6 | 0 | 6 |  | 0 |  | 0 |  | 0 | 21 | 0 | 0 |  | Vlastní | 1
Plný popis:
[5 empty] | 280 | MP | P2_00103 | detektor PIR na předem připravené úchyt.body, zapojení, přezkoušení funkce | ks | 11 | 0 | 11 |  | 0 |  | 0 |  | 0 | 21 | 0 | 0 |  | Vlastní | 1
Plný popis:
[5 empty] | 281 | MP | P2_00104 | detektor PIR na předem připravené úchyt.body, zapojení, přezkoušení funkce | ks | 3 | 0 | 3 |  | 0 |  | 0 |  | 0 | 21 | 0 | 0 |  | Vlastní | 1
Plný popis:
[5 empty] | 282 | MP | P2_00105 | expander EZS na předem připravené úchyt.body, zapojení, přezkoušení funkce | ks | 1 | 0 | 1 |  | 0 |  | 0 |  | 0 | 21 | 0 | 0 |  | Vlastní | 1
Plný popis:
[5 empty] | 283 | MP | P2_00106 | klávesnice na předem připravené úchyt.body, zapojení, přezkoušení funkce | ks | 1 | 0 | 1 |  | 0 |  | 0 |  | 0 | 21 | 0 | 0 |  | Vlastní | 1
Plný popis:
[5 empty] | 284 | MP | P2_00107 | komunikátor do skříně ústředny EZS na předem připravené úchyt.body, zapojení, nastavení, přezkoušení - funkce | ks | 1 | 0 | 1 |  | 0 |  | 0 |  | 0 | 21 | 0 | 0 |  | Vlastní | 1
Plný popis:
[5 empty] | 285 | MP | P2_00108 | magnetický kontakt do zárubní, zapojení, přezkoušení funkce | ks | 3 | 0 | 3 |  | 0 |  | 0 |  | 0 | 21 | 0 | 0 |  | Vlastní | 1
Plný popis:
[5 empty] | 286 | MP | P2_00109 | magnetický kontakt vratový, zapojení, přezkoušení funkce | ks | 7 | 0 | 7 |  | 0 |  | 0 |  | 0 | 21 | 0 | 0 |  | Vlastní | 1
Plný popis:
[5 empty] | 287 | MP | P2_00110 | měření jednoho úseku smyčky (mezi jednotlivými prvky) | ks | 24 | 0 | 24 |  | 0 |  | 0 |  | 0 | 21 | 0 | 0 |  | Vlastní | 1
Plný popis:
[5 empty] | 288 | MP | P2_00111 | poplachová siréna na předem připravené úchyt.body, přezkoušení funkce | ks | 5 | 0 | 5 |  | 0 |  | 0 |  | 0 | 21 | 0 | 0 |  | Vlastní | 1
Plný popis:
[5 empty] | 289 | MP | P2_00112 | požární sběrnicový hlásič na omítku v EZS na předem připravené úcht.body, na konstrukci, zapojení | ks | 15 | 0 | 15 |  | 0 |  | 0 |  | 0 | 21 | 0 | 0 |  | Vlastní | 1
Plný popis:
[5 empty] | 290 | MP | P2_00113 | programování ústředny, uvedení do provozu, kontrola funkce | hod | 5 | 0 | 5 |  | 0 |  | 0 |  | 0 | 21 | 0 | 0 |  | Vlastní | 1
Plný popis:
[5 empty] | 291 | MP | P2_00114 | svorkovnicová skříňka na předem připravené úchyt.body, zapojení | ks | 2 | 0 | 2 |  | 0 |  | 0 |  | 0 | 21 | 0 | 0 |  | Vlastní | 1
Plný popis:
[5 empty] | 292 | MP | P2_00115 | svorkovnicová skříňka na předem připravené úchyt.body, zapojení | ks | 2 | 0 | 2 |  | 0 |  | 0 |  | 0 | 21 | 0 | 0 |  | Vlastní | 1
Plný popis:
[5 empty] | 293 | MP | P2_00116 | ústředna EZS na předem připravené úchyt.body, zapojení napájení | ks | 1 | 0 | 1 |  | 0 |  | 0 |  | 0 | 21 | 0 | 0 |  | Vlastní | 1
Plný popis:
[5 empty] | 294 | MP | P2_00117 | mikrofonní stanice, s ovl. tlačítky | ks | 1 | 0 | 1 |  | 0 |  | 0 |  | 0 | 21 | 0 | 0 |  | Vlastní | 1
Plný popis:
[5 empty] | 295 | MP | P2_00118 | reproduktor skříňkový nástěnný | ks | 4 | 0 | 4 |  | 0 |  | 0 |  | 0 | 21 | 0 | 0 |  | Vlastní | 1
Plný popis:
[5 empty] | 296 | MP | P2_00119 | reproduktor skříňkový nástěnný | ks | 2 | 0 | 2 |  | 0 |  | 0 |  | 0 | 21 | 0 | 0 |  | Vlastní | 1
Plný popis:
[5 empty] | 297 | MP | P2_00120 | reproduktor skříňkový nástěnný | ks | 5 | 0 | 5 |  | 0 |  | 0 |  | 0 | 21 | 0 | 0 |  | Vlastní | 1
Plný popis:
[5 empty] | 298 | MP | P2_00121 | rozhlasová ústředna 3 nezávislé zóny (300W/100V) | ks | 1 | 0 | 1 |  | 0 |  | 0 |  | 0 | 21 | 0 | 0 |  | Vlastní | 1
Plný popis:
[5 empty] | 299 | MP | P2_00122 | venkovní IP kompaktní kamera na předem připravené úchyt.body, zapojení, nastavení a přezkoušení - funkce | ks | 6 | 0 | 6 |  | 0 |  | 0 |  | 0 | 21 | 0 | 0 |  | Vlastní | 1
Plný popis:
[8 empty] | 740.2: Elektroinstalace -materiál | [5 empty] | 0 |  | 0 |  | 0 |  | 0 | 0 |  |  | 155
[5 empty] | 300 | H | P2_00127 | 256 GB, MicroSDXC, Class10, zápis 20 MB/s, čtení 95 MB/s | ks | 6 | 0 | 6 |  | 0 |  | 0 |  | 0 | 21 | 0 | 0 |  | Vlastní | 1
Plný popis:
[5 empty] | 301 | H | P2_00128 | 8 Mpx ¦ mikrofon ¦ ColorVu + Acusense ¦ WDR ¦ H.265+ ¦ bílá LED 40 m ¦ SD slot ¦ IP67... | ks | 6 | 0 | 6 |  | 0 |  | 0 |  | 0 | 21 | 0 | 0 |  | Vlastní | 1
Plný popis:
[5 empty] | 302 | H | P2_00129 | Čidlo pohybu LC-Click-N 200 200° bílé IP54 | KS | 1 | 0 | 1 |  | 0 |  | 0 |  | 0 | 21 | 0 | 0 |  | Vlastní | 1
Plný popis:
[5 empty] | 303 | H | P2_00130 | Rámeček 754001 1P bílá | KS | 4 | 0 | 4 |  | 0 |  | 0 |  | 0 | 21 | 0 | 0 |  | Vlastní | 1
Plný popis:
[5 empty] | 304 | H | P2_00131 | Rámeček 754002 2P bílá | KS | 5 | 0 | 5 |  | 0 |  | 0 |  | 0 | 21 | 0 | 0 |  | Vlastní | 1
Plný popis:
[5 empty] | 305 | H | P2_00132 | Rámeček 754003 3P bílá | KS | 1 | 0 | 1 |  | 0 |  | 0 |  | 0 | 21 | 0 | 0 |  | Vlastní | 1
Plný popis:
[5 empty] | 306 | H | P2_00133 | Rámeček 754004 4P bílá | KS | 1 | 0 | 1 |  | 0 |  | 0 |  | 0 | 21 | 0 | 0 |  | Vlastní | 1
Plný popis:
[5 empty] | 307 | H | P2_00134 | Rámeček 754021 IP44 bílá | KS | 103 | 0 | 103 |  | 0 |  | 0 |  | 0 | 21 | 0 | 0 |  | Vlastní | 1
Plný popis:
[5 empty] | 308 | H | P2_00135 | Skříň 13183 alarm pod omítku | KS | 1 | 0 | 1 |  | 0 |  | 0 |  | 0 | 21 | 0 | 0 |  | Vlastní | 1
Plný popis:
[5 empty] | 309 | H | P2_00136 | Spínač 752161 č.1 bílá IP44 | KS | 5 | 0 | 5 |  | 0 |  | 0 |  | 0 | 21 | 0 | 0 |  | Vlastní | 1
Plný popis:
[5 empty] | 310 | H | P2_00137 | Vypínač 752111 NO-NC | KS | 3 | 0 | 3 |  | 0 |  | 0 |  | 0 | 21 | 0 | 0 |  | Vlastní | 1
Plný popis:
[5 empty] | 311 | H | P2_00138 | Vypínač 752171 NO-NC bílá IP44 | KS | 34 | 0 | 34 |  | 0 |  | 0 |  | 0 | 21 | 0 | 0 |  | Vlastní | 1
Plný popis:
[5 empty] | 312 | H | P2_00139 | Zásuvka 2P+T 16A s clonkami IP20 bílá | KS | 14 | 0 | 14 |  | 0 |  | 0 |  | 0 | 21 | 0 | 0 |  | Vlastní | 1
Plný popis:
[5 empty] | 313 | H | P2_00140 | Zásuvka 753179 bílá IP44 | KS | 69 | 0 | 69 |  | 0 |  | 0 |  | 0 | 21 | 0 | 0 |  | Vlastní | 1
Plný popis:
[5 empty] | 314 | H | P2_00141 | Zásuvka S753180 bílá | KS | 2 | 0 | 2 |  | 0 |  | 0 |  | 0 | 21 | 0 | 0 |  | Vlastní | 1
Plný popis:
[5 empty] | 315 | H | P2_00142 | AKU CJ-12/18Ah / 12V, 18Ah, záložní , bezúdržbový, VRLA, uzavřený, akumulátor. Technologie AGM. - Vhodný pro EZS, EPS. Max. odebíraný proud 270A(5s), životnost až 5let, délka: 182 mm, šířka: 77 mm, / výška: 168 mm, hmotnost: 5,32kg, typ pólu: 14 x 12 x 2 | ks | 1 | 0 | 1 |  | 0 |  | 0 |  | 0 | 21 | 0 | 0 |  | Vlastní | 1
Plný popis:
[5 empty] | 316 | H | P2_00143 | AKU CJ-12/7Ah / 12V, 7Ah, záložní , bezúdržbový, VRLA, uzavřený, akumulátor. Technologie AGM. Vhodný - pro EZS, EPS. Max. odebíraný proud 105A(5s), životnost až 5let, délka: 151 mm, šířka: 65 mm, výška: / 95 mm, hmotnost: 2,2kg, faston 4,7mm. | ks | 1 | 0 | 1 |  | 0 |  | 0 |  | 0 | 21 | 0 | 0 |  | Vlastní | 1
Plný popis:
[5 empty] | 317 | H | P2_00144 | APS-412 /napájecí zdroj 12V/4A vybaven konektorem pro připojení, montáž na DIN lištu nebo do krytu, - shoda s požadavky normy EN50131-6 stupeň 2, obvod proti zkratu a přetížení, možnost připojení / záložního akumuláto | ks | 1 | 0 | 1 |  | 0 |  | 0 |  | 0 | 21 | 0 | 0 |  | Vlastní | 1
Plný popis:
[5 empty] | 318 | H | P2_00145 | AWO256-Z / Univerzální plechový kryt s transformátorem 20VAC, 50VA, tamperem a pojistkou. Ústředny: - CA-64 a INTEGRA 64, 128. Prostor pro 18Ah akumulátor. Rozměry: 325x400x98mm, zámek, prostor pro / 3xCA-64E (Integra 128), (4x CA-64E - pro CA-64 PP) | ks | 1 | 0 | 1 |  | 0 |  | 0 |  | 0 | 21 | 0 | 0 |  | Vlastní | 1
Plný popis:
[5 empty] | 319 | H | P2_00146 | AWO453 / Plechový kryt pro umístění 3 expandérů CA-64E, povrchová montáž, zajištění šrouby, tamper - otevření, rozměry 260x170x50 | ks | 1 | 0 | 1 |  | 0 |  | 0 |  | 0 | 21 | 0 | 0 |  | Vlastní | 1
Plný popis:
[5 empty] | 320 | H | P2_00147 | B-4S / Magnetický kontakt vratový, robustní, kovový, povrchová montáž, pracovní mezera 7,5cm, - hermeticky uzavřený, rozměry: 88,9x44,5 mm, přívodní kabel v kovové chráničce | ks | 7 | 0 | 7 |  | 0 |  | 0 |  | 0 | 21 | 0 | 0 |  | Vlastní | 1
Plný popis:
[5 empty] | 321 | H | P2_00148 | Deska ústředny - 64, 16-64 zón, rozšiřitelné expandéry nebo klávesnicovými zónami, 8 objektů, 32 - bloků, 16-64PGM výstupů, 64 časovačů, zdroj 3A s ochranou proti přetížení a zkratu... | ks | 1 | 0 | 1 |  | 0 |  | 0 |  | 0 | 21 | 0 | 0 |  | Vlastní | 1
Plný popis:
[5 empty] | 322 | H | P2_00149 | Duální (PIR+MW) detektor pohybu s funkcí ANTIMASKING, pokrytí 15 x 15m, nastavitelný dosah - mikrovlny, režim čítání mikrovln, nastavení citlivosti PIR, možnost výměny čočky, napájení 9-16V / DC/24mA, nástěnný otočný držák | ks | 11 | 0 | 11 |  | 0 |  | 0 |  | 0 | 21 | 0 | 0 |  | Vlastní | 1
Plný popis:
[5 empty] | 323 | H | P2_00150 | Duální mikrovlnný detektor pro stropní montáž (360°), optický antimasking | ks | 3 | 0 | 3 |  | 0 |  | 0 |  | 0 | 21 | 0 | 0 |  | Vlastní | 1
Plný popis:
[5 empty] | 324 | H | P2_00151 | ETHM-1 Plus / Komunikační modul Ethernet pro připojení ústředen INTEGRA, INTEGRA PLUS a VERSA do - sítě LAN | ks | 1 | 0 | 1 |  | 0 |  | 0 |  | 0 | 21 | 0 | 0 |  | Vlastní | 1
Plný popis:
[5 empty] | 325 | H | P2_00152 | INT-PP / Expanzní modul kombinovaný, 8 zón NO, NC, EOL, 2EOL nebo 3EOL, volitelná hodnota - zakončovacích rezistorů, 8 PGM výstupů (4x OC, 4x RELÉ)... | ks | 1 | 0 | 1 |  | 0 |  | 0 |  | 0 | 21 | 0 | 0 |  | Vlastní | 1
Plný popis:
[5 empty] | 326 | H | P2_00153 | Kombinovaný detektor (teplotní a kouřový), volitelný režim detekce, hexamřížka proti vniknutí - nečistot, paměť poplachu, konfigurace pomocí DIP přepínače... | ks | 15 | 0 | 15 |  | 0 |  | 0 |  | 0 | 21 | 0 | 0 |  | Vlastní | 1
Plný popis:
[5 empty] | 327 | H | P2_00154 | LCD klávesnice s integrovanou čtečkou bezkontaktních karet, 2 zóny, tamper, RS-232 port pro - připojení programu GuardX, bíle podsvětlený displej 2x16 znaků, 6x LED indikace stavu sy | ks | 1 | 0 | 1 |  | 0 |  | 0 |  | 0 | 21 | 0 | 0 |  | Vlastní | 1
Plný popis:
[5 empty] | 328 | H | P2_00155 | MZ-3 S / Propojovací krabice, 38 průchozích svorkovnic (1,5x2,5 mm), možnost konfigurace zapojení - jumper propojkami, povrchová montáž, tamper | ks | 2 | 0 | 2 |  | 0 |  | 0 |  | 0 | 21 | 0 | 0 |  | Vlastní | 1
Plný popis:
[5 empty] | 329 | H | P2_00156 | MZ-3 S / Propojovací krabice, 38 průchozích svorkovnic (1,5x2,5 mm), možnost konfigurace zapojení - jumper propojkami, povrchová montáž, tamper | ks | 2 | 0 | 2 |  | 0 |  | 0 |  | 0 | 21 | 0 | 0 |  | Vlastní | 1
Plný popis:
[5 empty] | 330 | H | P2_00157 | OPU-1A / Univerzální kryt z ABS plastu pro ACU-100, CA-64O, CA-64 SM, CA-10 E, CA-64 SR, CA-64 DR, - CA-64 E, INT-RS,KNX, INT-E, GPRS-Tx, GSM-LTx | ks | 1 | 0 | 1 |  | 0 |  | 0 |  | 0 | 21 | 0 | 0 |  | Vlastní | 1
Plný popis:
[5 empty] | 331 | H | P2_00158 | S-3 / Magnetický kontakt pro zápustnou montáž (závrtný), 4 vodiče, NC tamper, pracovní mezera 1cm, - kov, NC kontakt | ks | 3 | 0 | 3 |  | 0 |  | 0 |  | 0 | 21 | 0 | 0 |  | Vlastní | 1
Plný popis:
[5 empty] | 332 | H | P2_00159 | sběrnicový GPRS/SMS komunikátor, podpora 2 SIM karet, vzdálené ovládání - SMS, CLIP, mobilní - aplikace INTEGRA CONTROL, programování | ks | 1 | 0 | 1 |  | 0 |  | 0 |  | 0 | 21 | 0 | 0 |  | Vlastní | 1
Plný popis:
[5 empty] | 333 | H | P2_00160 | Siréna vnitřní s červeným LED blikačem, 120dB/1m, 3 volitelné tóny, tamper, pracovní teplota -10° až - 55°C, 12V DC/90mA piezo / 200mA LED, plast, atraktivní design, rozměry: 87 x 133 x 37 mm. | ks | 5 | 0 | 5 |  | 0 |  | 0 |  | 0 | 21 | 0 | 0 |  | Vlastní | 1
Plný popis:
[5 empty] | 334 | H | P2_00161 | SM-2 /Hlasový modul, 1 zpráva - 16s | ks | 1 | 0 | 1 |  | 0 |  | 0 |  | 0 | 21 | 0 | 0 |  | Vlastní | 1
Plný popis:
[5 empty] | 335 | H | P2_00162 | W-10x0,22+2x0,5 / Sdělovací kabel 10 x 0,22 + 2 x 0,5 provedení lanko, stínění hliníkovou fólií, - barevné rozlišení jednotlivých vodičů | m | 20 | 0 | 20 |  | 0 |  | 0 |  | 0 | 21 | 0 | 0 |  | Vlastní | 1
Plný popis:
[5 empty] | 336 | H | P2_00163 | W-4x0,22 / Sdělovací kabel 4 x 0,22 provedení lanko, stínění hliníkovou fólií, barevné rozlišení - jednotlivých vodičů | m | 160 | 0 | 160 |  | 0 |  | 0 |  | 0 | 21 | 0 | 0 |  | Vlastní | 1
Plný popis:
[5 empty] | 337 | H | P2_00164 | W-4x0,22+2x0,5 / Sdělovací kabel 4 x 0,22 + 2 x 0,5 provedení lanko, stínění hliníkovou fólií, - barevné rozlišení jednotlivých vodičů | m | 480 | 0 | 480 |  | 0 |  | 0 |  | 0 | 21 | 0 | 0 |  | Vlastní | 1
Plný popis:
[5 empty] | 338 | H | P2_00165 | W-8x0,22+2x0,5 / Sdělovací kabel 8 x 0,22 + 2 x 0,5 provedení lanko, stínění hliníkovou fólií, - barevné rozlišení jednotlivých vodičů | m | 30 | 0 | 30 |  | 0 |  | 0 |  | 0 | 21 | 0 | 0 |  | Vlastní | 1
Plný popis:
[5 empty] | 339 | H | P2_00166 | Drát uzemňovací průměr 8, polotvrdý, materiál: AlMgSi | KG | 5.6 | 0 | 5.6 |  | 0 |  | 0 |  | 0 | 21 | 0 | 0 |  | Vlastní | 1
Plný popis:
[5 empty] | 340 | H | P2_00167 | Drát uzemňovací, průměr 8, měkký, materiál:AlMgSi | KG | 120 | 0 | 120 |  | 0 |  | 0 |  | 0 | 21 | 0 | 0 |  | Vlastní | 1
Plný popis:
[5 empty] | 341 | H | P2_00168 | Drát uzemňovací, průměr 10, materiál:FeZn | KG | 40 | 0 | 40 |  | 0 |  | 0 |  | 0 | 21 | 0 | 0 |  | Vlastní | 1
Plný popis:
[5 empty] | 342 | H | P2_00169 | Pásek zemnící pozinkovaný 30x4, celé balení, materiál:FeZn | KG | 80 | 0 | 80 |  | 0 |  | 0 |  | 0 | 21 | 0 | 0 |  | Vlastní | 1
Plný popis:
[5 empty] | 343 | H | P2_00170 | Páska ZSA 16 uzemňovací nerez délka 0,5m | KS | 12 | 0 | 12 |  | 0 |  | 0 |  | 0 | 21 | 0 | 0 |  | Vlastní | 1
Plný popis:
[5 empty] | 344 | H | P2_00171 | Tyč JV 1,5 (JD15) jímací, materiál:FeZn | KS | 4 | 0 | 4 |  | 0 |  | 0 |  | 0 | 21 | 0 | 0 |  | Vlastní | 1
Plný popis:
[5 empty] | 345 | H | P2_00172 | Návlečka č... k očíslování zemničů, 1ks, materiál:plast | KS | 8 | 0 | 8 |  | 0 |  | 0 |  | 0 | 21 | 0 | 0 |  | Vlastní | 1
Plný popis:
[5 empty] | 346 | H | P2_00173 | Stříška ochranná OSD - dolní(OS04), materiál:FeZn | KS | 4 | 0 | 4 |  | 0 |  | 0 |  | 0 | 21 | 0 | 0 |  | Vlastní | 1
Plný popis:
[5 empty] | 347 | H | P2_00174 | Stříška ochranná OSH - horní(OS01), materiál:FeZn | KS | 4 | 0 | 4 |  | 0 |  | 0 |  | 0 | 21 | 0 | 0 |  | Vlastní | 1
Plný popis:
[5 empty] | 348 | H | P2_00175 | Držák DJDcpp N jímače a trubky, materiál:nerez | KS | 16 | 0 | 16 |  | 0 |  | 0 |  | 0 | 21 | 0 | 0 |  | Vlastní | 1
Plný popis:
[5 empty] | 349 | H | P2_00176 | Podpěra PV 1P-55 vedení, držák M8, 55mm, materiál:plast | KS | 40 | 0 | 40 |  | 0 |  | 0 |  | 0 | 21 | 0 | 0 |  | Vlastní | 1
Plný popis:
[5 empty] | 350 | H | P2_00177 | Podpěra PV 23b N vedení na plechové střechy, materiál:nerez | KS | 120 | 0 | 120 |  | 0 |  | 0 |  | 0 | 21 | 0 | 0 |  | Vlastní | 1
Plný popis:
[5 empty] | 351 | H | P2_00178 | Svorka SJ 1c N k jímací tyči JT, materiál:nerez | KS | 4 | 0 | 4 |  | 0 |  | 0 |  | 0 | 21 | 0 | 0 |  | Vlastní | 1
Plný popis:
[5 empty] | 352 | H | P2_00179 | Svorka SJ 2 k zemnící tyči, materiál:FeZn | KS | 4 | 0 | 4 |  | 0 |  | 0 |  | 0 | 21 | 0 | 0 |  | Vlastní | 1
Plný popis:
[5 empty] | 353 | H | P2_00180 | Svorka SK N V4A křížová, materiál:nerez | KS | 6 | 0 | 6 |  | 0 |  | 0 |  | 0 | 21 | 0 | 0 |  | Vlastní | 1
Plný popis:
[5 empty] | 354 | H | P2_00181 | Svorka SOc N na okapové žlaby, materiál:nerez | KS | 8 | 0 | 8 |  | 0 |  | 0 |  | 0 | 21 | 0 | 0 |  | Vlastní | 1
Plný popis:
[5 empty] | 355 | H | P2_00182 | Svorka SR 2b páska-páska, materiál:FeZn | KS | 30 | 0 | 30 |  | 0 |  | 0 |  | 0 | 21 | 0 | 0 |  | Vlastní | 1
Plný popis:
[5 empty] | 356 | H | P2_00183 | Svorka SR 3a páska-drát, materiál:FeZn | KS | 26 | 0 | 26 |  | 0 |  | 0 |  | 0 | 21 | 0 | 0 |  | Vlastní | 1
Plný popis:
[5 empty] | 357 | H | P2_00184 | Svorka SS spojovací, materiál:nerez | KS | 86 | 0 | 86 |  | 0 |  | 0 |  | 0 | 21 | 0 | 0 |  | Vlastní | 1
Plný popis:
[5 empty] | 358 | H | P2_00185 | Svorka SZa zkušební, materiál:nerez | KS | 8 | 0 | 8 |  | 0 |  | 0 |  | 0 | 21 | 0 | 0 |  | Vlastní | 1
Plný popis:
[5 empty] | 359 | H | P2_00186 | Svorka ZS 4 zemnící pro vodovodní baterie | KS | 6 | 0 | 6 |  | 0 |  | 0 |  | 0 | 21 | 0 | 0 |  | Vlastní | 1
Plný popis:
[5 empty] | 360 | H | P2_00187 | Svorka ZSA 16 zemnící (bernard svorka) | KS | 12 | 0 | 12 |  | 0 |  | 0 |  | 0 | 21 | 0 | 0 |  | Vlastní | 1
Plný popis:
[5 empty] | 361 | H | P2_00188 | Trubka OT 1,7 N, materiál:nerez | KS | 8 | 0 | 8 |  | 0 |  | 0 |  | 0 | 21 | 0 | 0 |  | Vlastní | 1
Plný popis:
[5 empty] | 362 | H | P2_00189 | Tyč ZT 2,0 (2000 lehká) zemnící | KS | 4 | 0 | 4 |  | 0 |  | 0 |  | 0 | 21 | 0 | 0 |  | Vlastní | 1
Plný popis:
[5 empty] | 363 | H | P2_00190 | FTP 4x2x0,5 cat.6 venkovní | M | 280 | 0 | 280 |  | 0 |  | 0 |  | 0 | 21 | 0 | 0 |  | Vlastní | 1
Plný popis:
[5 empty] | 364 | H | P2_00191 | Kabel S-STP 4x2x0,5 CAT7 LSOH | M | 40 | 0 | 40 |  | 0 |  | 0 |  | 0 | 21 | 0 | 0 |  | Vlastní | 1
Plný popis:
[5 empty] | 365 | H | P2_00192 | UTP 4x2x0,5 cat.6 drát bal.305m | M | 420 | 0 | 420 |  | 0 |  | 0 |  | 0 | 21 | 0 | 0 |  | Vlastní | 1
Plný popis:
[5 empty] | 366 | H | P2_00193 | Spojka SVCZ-S4-1 4x10-4-35 AL+Cu | KS | 1 | 0 | 1 |  | 0 |  | 0 |  | 0 | 21 | 0 | 0 |  | Vlastní | 1
Plný popis:
[5 empty] | 367 | H | P2_00194 | J-Y(St)Y 5x2x0,8 | M | 210 | 0 | 210 |  | 0 |  | 0 |  | 0 | 21 | 0 | 0 |  | Vlastní | 1
Plný popis:
[5 empty] | 368 | H | P2_00195 | Kabel JYTY 4J1 (4Bx1) | M | 50 | 0 | 50 |  | 0 |  | 0 |  | 0 | 21 | 0 | 0 |  | Vlastní | 1
Plný popis:
[5 empty] | 369 | H | P2_00196 | 1-CYKY-J 4x35 (4Bx35) | M | 4 | 0 | 4 |  | 0 |  | 0 |  | 0 | 21 | 0 | 0 |  | Vlastní | 1
Plný popis:
[5 empty] | 370 | H | P2_00197 | CYKY-A 2x1,5 | M | 200 | 0 | 200 |  | 0 |  | 0 |  | 0 | 21 | 0 | 0 |  | Vlastní | 1
Plný popis:
[5 empty] | 371 | H | P2_00198 | CYKY-J 3x1,5 (3Cx 1,5) | M | 460 | 0 | 460 |  | 0 |  | 0 |  | 0 | 21 | 0 | 0 |  | Vlastní | 1
Plný popis:
[5 empty] | 372 | H | P2_00199 | CYKY-J 3x2,5 (3Cx 2,5) | M | 680 | 0 | 680 |  | 0 |  | 0 |  | 0 | 21 | 0 | 0 |  | Vlastní | 1
Plný popis:
[5 empty] | 373 | H | P2_00200 | CYKY-J 5x1,5 (5Cx1,5) | M | 80 | 0 | 80 |  | 0 |  | 0 |  | 0 | 21 | 0 | 0 |  | Vlastní | 1
Plný popis:
[5 empty] | 374 | H | P2_00201 | CYKY-J 5x2,5 (5Cx2,5) | M | 540 | 0 | 540 |  | 0 |  | 0 |  | 0 | 21 | 0 | 0 |  | Vlastní | 1
Plný popis:
[5 empty] | 375 | H | P2_00202 | CYKY-J 5x6 (5Cx6) | M | 90 | 0 | 90 |  | 0 |  | 0 |  | 0 | 21 | 0 | 0 |  | Vlastní | 1
Plný popis:
[5 empty] | 376 | H | P2_00203 | CYKYz-J 4x2,5 (4Bx2,5) | M | 146 | 0 | 146 |  | 0 |  | 0 |  | 0 | 21 | 0 | 0 |  | Vlastní | 1
Plný popis:
[5 empty] | 377 | H | P2_00204 | H05RR-F 3G1,5 (3Cx1,5 CGSG) | M | 60 | 0 | 60 |  | 0 |  | 0 |  | 0 | 21 | 0 | 0 |  | Vlastní | 1
Plný popis:
[5 empty] | 378 | H | P2_00205 | H05RR-F 3G2,5 (3Cx2,5 CGSG) | M | 12 | 0 | 12 |  | 0 |  | 0 |  | 0 | 21 | 0 | 0 |  | Vlastní | 1
Plný popis:
[5 empty] | 379 | H | P2_00206 | H05RR-F 5G2,5 (5Cx2,5 CGSG) | M | 16 | 0 | 16 |  | 0 |  | 0 |  | 0 | 21 | 0 | 0 |  | Vlastní | 1
Plný popis:
[5 empty] | 380 | H | P2_00207 | Kabel H07V-K 4 zž (CYA) | M | 20 | 0 | 20 |  | 0 |  | 0 |  | 0 | 21 | 0 | 0 |  | Vlastní | 1
Plný popis:
[5 empty] | 381 | H | P2_00208 | Kabel H07V-U 10 zž (CY) | M | 16 | 0 | 16 |  | 0 |  | 0 |  | 0 | 21 | 0 | 0 |  | Vlastní | 1
Plný popis:
[5 empty] | 382 | H | P2_00209 | Kabel H07V-U 4 zž (CY) | M | 50 | 0 | 50 |  | 0 |  | 0 |  | 0 | 21 | 0 | 0 |  | Vlastní | 1
Plný popis:
[5 empty] | 383 | H | P2_00210 | Kabel H07V-U 6 zž (CY) | M | 50 | 0 | 50 |  | 0 |  | 0 |  | 0 | 21 | 0 | 0 |  | Vlastní | 1
Plný popis:
[5 empty] | 384 | H | P2_00211 | přepážkový mikrofon s přehrávačem hlášení | ks | 1 | 0 | 1 |  | 0 |  | 0 |  | 0 | 21 | 0 | 0 |  | Vlastní | 1
Plný popis:
[5 empty] | 385 | H | P2_00212 | Rozhlasová ústředna 2 line + 3 mic.vstupy, 3 zóny, 500 W, priorita, přehrávač MP3,SD+USB, FM tuner, - Bluetooth,.. | ks | 1 | 0 | 1 |  | 0 |  | 0 |  | 0 | 21 | 0 | 0 |  | Vlastní | 1
Plný popis:
[5 empty] | 386 | H | P2_00213 | reprosoustava 10W/100V, 20W/4?, 87dB, 75–20 000Hz | ks | 4 | 0 | 4 |  | 0 |  | 0 |  | 0 | 21 | 0 | 0 |  | Vlastní | 1
Plný popis:
[5 empty] | 387 | H | P2_00214 | reprosoustava 25W/100V, 87dB, 75–20 000Hz | ks | 2 | 0 | 2 |  | 0 |  | 0 |  | 0 | 21 | 0 | 0 |  | Vlastní | 1
Plný popis:
[5 empty] | 388 | H | P2_00215 | reprosoustava 40W/100V, 87dB, 75–20 000Hz | ks | 5 | 0 | 5 |  | 0 |  | 0 |  | 0 | 21 | 0 | 0 |  | Vlastní | 1
Plný popis:
[5 empty] | 389 | H | P2_00216 | Zásuvka 16A/5P 400V IP44 pod omítku | KS | 18 | 0 | 18 |  | 0 |  | 0 |  | 0 | 21 | 0 | 0 |  | Vlastní | 1
Plný popis:
[5 empty] | 390 | H | P2_00217 | Spínač KEM325U otočný s krytem IP65 | KS | 1 | 0 | 1 |  | 0 |  | 0 |  | 0 | 21 | 0 | 0 |  | Vlastní | 1
Plný popis:
[5 empty] | 391 | H | P2_00218 | Kabel gelový, 09/125um, 12 vl., LSOH,CLT se základní ochranou proti hlodavcům | m | 100 | 0 | 100 |  | 0 |  | 0 |  | 0 | 21 | 0 | 0 |  | Vlastní | 1
Plný popis:
[5 empty] | 392 | H | P2_00219 | WIFI přístupový bod stropní, 2×LAN 100/1000 Mb/s, rychlost až 1 300+450Mb/s, dosah 122 m, PoE - napájení | KS | 5 | 0 | 5 |  | 0 |  | 0 |  | 0 | 21 | 0 | 0 |  | Vlastní | 1
Plný popis:
[5 empty] | 393 | H | P2_00220 | Zásuvka 2XRJ45 C6 UTP bílá | KS | 6 | 0 | 6 |  | 0 |  | 0 |  | 0 | 21 | 0 | 0 |  | Vlastní | 1
Plný popis:
[5 empty] | 394 | H | P2_00221 | LED reflektor LED180/840 PSU 150W 18000lm SWB CE 4000K IP65 | KS | 10 | 0 | 10 |  | 0 |  | 0 |  | 0 | 21 | 0 | 0 |  | Vlastní | 1
Plný popis:
[5 empty] | 395 | H | P2_00222 | Svítidlo LED 70,3W, 9380lm, Ra85, 4000K | KS | 44 | 0 | 44 |  | 0 |  | 0 |  | 0 | 21 | 0 | 0 |  | Vlastní | 1
Plný popis:
[5 empty] | 396 | H | P2_00223 | Svítidlo LED stropní, 45W, 4960lm, Ra85, 4000K | KS | 5 | 0 | 5 |  | 0 |  | 0 |  | 0 | 21 | 0 | 0 |  | Vlastní | 1
Plný popis:
[5 empty] | 397 | H | P2_00224 | Svítidlo nouzové LED ETL/3W/E, 3W, 455lm | KS | 18 | 0 | 18 |  | 0 |  | 0 |  | 0 | 21 | 0 | 0 |  | Vlastní | 1
Plný popis:
[5 empty] | 398 | H | P2_00225 | Čidlo ETF-744/99 2961IP44 | KS | 3 | 0 | 3 |  | 0 |  | 0 |  | 0 | 21 | 0 | 0 |  | Vlastní | 1
Plný popis:
[5 empty] | 399 | H | P2_00226 | Čidlo ETOR 55/10m 2352 | KS | 2 | 0 | 2 |  | 0 |  | 0 |  | 0 | 21 | 0 | 0 |  | Vlastní | 1
Plný popis:
[5 empty] | 400 | H | P2_00227 | Čidlo ETOR 55/25m 2363 | KS | 2 | 0 | 2 |  | 0 |  | 0 |  | 0 | 21 | 0 | 0 |  | Vlastní | 1
Plný popis:
[5 empty] | 401 | H | P2_00228 | Kabel TO-2R-102-2050 102M/2050W topný | KS | 1 | 0 | 1 |  | 0 |  | 0 |  | 0 | 21 | 0 | 0 |  | Vlastní | 1
Plný popis:
[5 empty] | 402 | H | P2_00229 | Kabel TO-2R-19-380 19M/380W topný | KS | 2 | 0 | 2 |  | 0 |  | 0 |  | 0 | 21 | 0 | 0 |  | Vlastní | 1
Plný popis:
[5 empty] | 403 | H | P2_00230 | Kabel TO-2R-50-1000 50M/1000W topný | KS | 1 | 0 | 1 |  | 0 |  | 0 |  | 0 | 21 | 0 | 0 |  | Vlastní | 1
Plný popis:
[5 empty] | 404 | H | P2_00231 | Kabel TO-2R-65-1300 65M/1300W topný | KS | 2 | 0 | 2 |  | 0 |  | 0 |  | 0 | 21 | 0 | 0 |  | Vlastní | 1
Plný popis:
[5 empty] | 405 | H | P2_00232 | Lano SYFOK-P včetně příchytek (1bal=10m) | BAL | 3 | 0 | 3 |  | 0 |  | 0 |  | 0 | 21 | 0 | 0 |  | Vlastní | 1
Plný popis:
[5 empty] | 406 | H | P2_00233 | Tab.ELEKTRICKY VYHŘÍVÁNO | KS | 6 | 0 | 6 |  | 0 |  | 0 |  | 0 | 21 | 0 | 0 |  | Vlastní | 1
Plný popis:
[5 empty] | 407 | H | P2_00234 | Úchyt 1818 SR okapový bal. 25ks | BAL | 4 | 0 | 4 |  | 0 |  | 0 |  | 0 | 21 | 0 | 0 |  | Vlastní | 1
Plný popis:
[5 empty] | 408 | H | P2_00235 | Úchyt ZnTi, střešní (sada=25ks) | SET | 7 | 0 | 7 |  | 0 |  | 0 |  | 0 | 21 | 0 | 0 |  | Vlastní | 1
Plný popis:
[5 empty] | 409 | H | P2_00236 | Krabice 6455-11P/2 acidur IP67 | KS | 22 | 0 | 22 |  | 0 |  | 0 |  | 0 | 21 | 0 | 0 |  | Vlastní | 1
Plný popis:
[5 empty] | 410 | H | P2_00237 | Krabice KI 68 L/1 samoúch. izolační, do dřeva a dutých stěn, barva okrová | KS | 18 | 0 | 18 |  | 0 |  | 0 |  | 0 | 21 | 0 | 0 |  | Vlastní | 1
Plný popis:
[5 empty] | 411 | H | P2_00238 | Krabice KO 100 | KS | 4 | 0 | 4 |  | 0 |  | 0 |  | 0 | 21 | 0 | 0 |  | Vlastní | 1
Plný popis:
[5 empty] | 412 | H | P2_00239 | Krabice KPR 68 přístrojová hluboká, barva šedá | KS | 24 | 0 | 24 |  | 0 |  | 0 |  | 0 | 21 | 0 | 0 |  | Vlastní | 1
Plný popis:
[5 empty] | 413 | H | P2_00240 | Krabice KU 68-1901 instalační šedá | KS | 124 | 0 | 124 |  | 0 |  | 0 |  | 0 | 21 | 0 | 0 |  | Vlastní | 1
Plný popis:
[5 empty] | 414 | H | P2_00241 | Krabice KU 68-1903 | KS | 8 | 0 | 8 |  | 0 |  | 0 |  | 0 | 21 | 0 | 0 |  | Vlastní | 1
Plný popis:
[5 empty] | 415 | H | P2_00242 | Krabice rozvodná KR 97/5 | KS | 3 | 0 | 3 |  | 0 |  | 0 |  | 0 | 21 | 0 | 0 |  | Vlastní | 1
Plný popis:
[5 empty] | 416 | H | P2_00243 | Drátěný kabelový Rošt CF 54/400 EZ, délka 2m | M | 4 | 0 | 4 |  | 0 |  | 0 |  | 0 | 21 | 0 | 0 |  | Vlastní | 1
Plný popis:
[5 empty] | 417 | H | P2_00244 | Držák CM585130 krabice EXSBD | KS | 6 | 0 | 6 |  | 0 |  | 0 |  | 0 | 21 | 0 | 0 |  | Vlastní | 1
Plný popis:
[5 empty] | 418 | H | P2_00245 | Konzola CSN 100 | KS | 12 | 0 | 12 |  | 0 |  | 0 |  | 0 | 21 | 0 | 0 |  | Vlastní | 1
Plný popis:
[5 empty] | 419 | H | P2_00246 | Konzola CSN 200 | KS | 40 | 0 | 40 |  | 0 |  | 0 |  | 0 | 21 | 0 | 0 |  | Vlastní | 1
Plný popis:
[5 empty] | 420 | H | P2_00247 | Konzola CU 150 | KS | 10 | 0 | 10 |  | 0 |  | 0 |  | 0 | 21 | 0 | 0 |  | Vlastní | 1
Plný popis:
[5 empty] | 421 | H | P2_00248 | Konzole CM556310 CSNC 150 GS | KS | 10 | 0 | 10 |  | 0 |  | 0 |  | 0 | 21 | 0 | 0 |  | Vlastní | 1
Plný popis:
[5 empty] | 422 | H | P2_00249 | Profil CM013303 RCSN 300 GC 294x68x25mm | KS | 4 | 0 | 4 |  | 0 |  | 0 |  | 0 | 21 | 0 | 0 |  | Vlastní | 1
Plný popis:
[5 empty] | 423 | H | P2_00250 | Profil RCSN 1000 | KS | 4 | 0 | 4 |  | 0 |  | 0 |  | 0 | 21 | 0 | 0 |  | Vlastní | 1
Plný popis:
[5 empty] | 424 | H | P2_00251 | Rošt CF 54/100 EZ | M | 6 | 0 | 6 |  | 0 |  | 0 |  | 0 | 21 | 0 | 0 |  | Vlastní | 1
Plný popis:
[5 empty] | 425 | H | P2_00252 | Rošt CF 54/150 EZ 000081 | M | 10 | 0 | 10 |  | 0 |  | 0 |  | 0 | 21 | 0 | 0 |  | Vlastní | 1
Plný popis:
[5 empty] | 426 | H | P2_00253 | Rošt CF 54/200 EZ | M | 20 | 0 | 20 |  | 0 |  | 0 |  | 0 | 21 | 0 | 0 |  | Vlastní | 1
Plný popis:
[5 empty] | 427 | H | P2_00254 | Spojka ED 275 001101 šroubovací | KS | 20 | 0 | 20 |  | 0 |  | 0 |  | 0 | 21 | 0 | 0 |  | Vlastní | 1
Plný popis:
[5 empty] | 428 | H | P2_00255 | Spojka EDRN 558241 CABLOFIL | KS | 6 | 0 | 6 |  | 0 |  | 0 |  | 0 | 21 | 0 | 0 |  | Vlastní | 1
Plný popis:
[5 empty] | 429 | H | P2_00256 | Spojka EDRN 558241 CABLOFIL | KS | 12 | 0 | 12 |  | 0 |  | 0 |  | 0 | 21 | 0 | 0 |  | Vlastní | 1
Plný popis:
[5 empty] | 430 | H | P2_00257 | Spojka EDRN 558241 CABLOFIL | KS | 40 | 0 | 40 |  | 0 |  | 0 |  | 0 | 21 | 0 | 0 |  | Vlastní | 1
Plný popis:
[5 empty] | 431 | H | P2_00258 | Spojka EDRN 558241 CABLOFIL | KS | 4 | 0 | 4 |  | 0 |  | 0 |  | 0 | 21 | 0 | 0 |  | Vlastní | 1
Plný popis:
[5 empty] | 432 | H | P2_00259 | Spojka SDž 2 | KS | 30 | 0 | 30 |  | 0 |  | 0 |  | 0 | 21 | 0 | 0 |  | Vlastní | 1
Plný popis:
[5 empty] | 433 | H | P2_00260 | Spona CM585090 SBU GS uzemňovací | KS | 6 | 0 | 6 |  | 0 |  | 0 |  | 0 | 21 | 0 | 0 |  | Vlastní | 1
Plný popis:
[5 empty] | 434 | H | P2_00261 | Spona CM585094 SBU 316L uzemňovací | KS | 4 | 0 | 4 |  | 0 |  | 0 |  | 0 | 21 | 0 | 0 |  | Vlastní | 1
Plný popis:
[5 empty] | 435 | H | P2_00262 | Tyč M 8/3 pozink pr.8 závitová | KS | 10 | 0 | 10 |  | 0 |  | 0 |  | 0 | 21 | 0 | 0 |  | Vlastní | 1
Plný popis:
[5 empty] | 436 | H | P2_00263 | Svorkovnice EPS 3 s krytem ekvipotenc. | KS | 6 | 0 | 6 |  | 0 |  | 0 |  | 0 | 21 | 0 | 0 |  | Vlastní | 1
Plný popis:
[5 empty] | 437 | H | P2_00264 | Svorka 2273-203 3x0,5-2,5mm spojovací, oranžová | KS | 40 | 0 | 40 |  | 0 |  | 0 |  | 0 | 21 | 0 | 0 |  | Vlastní | 1
Plný popis:
[5 empty] | 438 | H | P2_00265 | Svorka 2273-204 4x0,5-2,5mm spojovací, červená | KS | 20 | 0 | 20 |  | 0 |  | 0 |  | 0 | 21 | 0 | 0 |  | Vlastní | 1
Plný popis:
[5 empty] | 439 | H | P2_00266 | Svorka 2273-202 spojovací krabicová, bílá/transtparentní | KS | 20 | 0 | 20 |  | 0 |  | 0 |  | 0 | 21 | 0 | 0 |  | Vlastní | 1
Plný popis:
[5 empty] | 440 | H | P2_00267 | Svorka 2273-205 spojovací krabicová, žlutá/transtparentní | KS | 20 | 0 | 20 |  | 0 |  | 0 |  | 0 | 21 | 0 | 0 |  | Vlastní | 1
Plný popis:
[5 empty] | 441 | H | P2_00268 | Příchytka 5320 KB/CL | KS | 150 | 0 | 150 |  | 0 |  | 0 |  | 0 | 21 | 0 | 0 |  | Vlastní | 1
Plný popis:
[5 empty] | 442 | H | P2_00269 | Trubka instalační ohebná průměr 50 černá UV stabilní,balení 50m,prodejní jednotka 1m | M | 36 | 0 | 36 |  | 0 |  | 0 |  | 0 | 21 | 0 | 0 |  | Vlastní | 1
Plný popis:
[5 empty] | 443 | H | P2_00270 | Trubka ohebná 2316/LPE-1 průměr 16 320N barva bílá,balení 100m | M | 50 | 0 | 50 |  | 0 |  | 0 |  | 0 | 21 | 0 | 0 |  | Vlastní | 1
Plný popis:
[5 empty] | 444 | H | P2_00271 | Trubka ohebná 2316/LPE-1 průměr 16 320N barva bílá,balení 100m | M | 50 | 0 | 50 |  | 0 |  | 0 |  | 0 | 21 | 0 | 0 |  | Vlastní | 1
Plný popis:
[5 empty] | 445 | H | P2_00272 | Trubka ohebná 2323/LPE-1 průměr 23 320N barva bílá,balení 100m | M | 100 | 0 | 100 |  | 0 |  | 0 |  | 0 | 21 | 0 | 0 |  | Vlastní | 1
Plný popis:
[5 empty] | 446 | H | P2_00273 | Trubka ohebná 2323/LPE-1 průměr 23 320N barva bílá,balení 100m | M | 200 | 0 | 200 |  | 0 |  | 0 |  | 0 | 21 | 0 | 0 |  | Vlastní | 1
Plný popis:
[5 empty] | 447 | H | P2_00274 | Trubka ohebná 2329/LPE-1 průměr 29 320N, barva bílá,balení 50m | M | 50 | 0 | 50 |  | 0 |  | 0 |  | 0 | 21 | 0 | 0 |  | Vlastní | 1
Plný popis:
[5 empty] | 448 | H | P2_00275 | Trubka ohebná 2329/LPE-1 průměr 29 320N, barva bílá,balení 50m | M | 200 | 0 | 200 |  | 0 |  | 0 |  | 0 | 21 | 0 | 0 |  | Vlastní | 1
Plný popis:
[5 empty] | 449 | H | P2_00276 | Trubka ohebná 2332/LPE-1 průměr 32 320N UV, černá,balení 50m | M | 50 | 0 | 50 |  | 0 |  | 0 |  | 0 | 21 | 0 | 0 |  | Vlastní | 1
Plný popis:
[5 empty] | 450 | H | P2_00277 | Trubka ohebná 2336/LPE-2 O35,9/42,2mm, 125N, –25°C až + 90°C, PE, bílá | M | 30 | 0 | 30 |  | 0 |  | 0 |  | 0 | 21 | 0 | 0 |  | Vlastní | 1
Plný popis:
[5 empty] | 451 | H | P2_00278 | Trubka pevná 4020 O20,0/16,9mm, 750N, –25 až +60°C, PVC, tmavě šedá (délka 3m) | M | 50 | 0 | 50 |  | 0 |  | 0 |  | 0 | 21 | 0 | 0 |  | Vlastní | 1
Plný popis:
[5 empty] | 452 | H | P2_00279 | Lišta LHD 40x20 vkládací, bílá, délka 2m | M | 20 | 0 | 20 |  | 0 |  | 0 |  | 0 | 21 | 0 | 0 |  | Vlastní | 1
Plný popis:
[5 empty] | 453 | H | P2_00280 | Skříň SC 53 060 E.01 zásuvková | KS | 2 | 0 | 2 |  | 0 |  | 0 |  | 0 | 21 | 0 | 0 |  | Vlastní | 1
Plný popis:
[5 empty] | 454 | H | P2_00281 | Spojovací a drobný materiál | Kč | 1 | 0 | 1 |  | 0 |  | 0 |  | 0 | 21 | 0 | 0 |  | Vlastní | 1
Plný popis:
[8 empty] | 740.3: Elektroinstalace - stavební práce | [5 empty] | 0 |  | 0 |  | 0 |  | 0 | 0 |  |  | 4
[5 empty] | 455 | SP | P2_00123 | vysek.rýh cihla do hl.100mm š.do 200mm | m | 16 | 0 | 16 |  | 0 |  | 0 |  | 0 | 21 | 0 | 0 |  | Vlastní | 1
Plný popis:
[5 empty] | 456 | SP | P2_00124 | vysek.rýh cihla do hl.30mm š.do 30mm | m | 80 | 0 | 80 |  | 0 |  | 0 |  | 0 | 21 | 0 | 0 |  | Vlastní | 1
Plný popis:
[5 empty] | 457 | SP | P2_00125 | vysek.rýh cihla do hl.50mm š.do 70mm | m | 60 | 0 | 60 |  | 0 |  | 0 |  | 0 | 21 | 0 | 0 |  | Vlastní | 1
Plný popis:
[5 empty] | 458 | SP | P2_00126 | vysek.rýh cihla do hl.70mm š.do 150mm | m | 30 | 0 | 30 |  | 0 |  | 0 |  | 0 | 21 | 0 | 0 |  | Vlastní | 1
Plný popis:
[8 empty] | 740.4: Elektroinstalace - ostatní práce | [5 empty] | 0 |  | 0 |  | 0 |  | 0 | 0 |  |  | 9
[5 empty] | 459 | MP | P2_00281 | Demontáže rušené elektroinstalace | hod. | 48 | 0 | 48 |  | 0 |  | 0 |  | 0 | 21 | 0 | 0 |  | Vlastní | 1
Plný popis:
[5 empty] | 460 | MP | P2_00282 | Montážní práce - úprava a doplnění stáv.rozvodů | hod. | 24 | 0 | 24 |  | 0 |  | 0 |  | 0 | 21 | 0 | 0 |  | Vlastní | 1
Plný popis:
[5 empty] | 461 | B | X1 | Dodávka, osazení, zapojení, oživení rozvaděče RP.G + revize | Kč | 1 | 0 | 1 |  | 0 |  | 0 |  | 0 | 21 | 0 | 0 |  | Vlastní | 1
Plný popis:
[5 empty] | 462 | B | X2 | Dodávka, osazení rozvaděče EZS | Kč | 1 | 0 | 1 |  | 0 |  | 0 |  | 0 | 21 | 0 | 0 |  | Vlastní | 1
Plný popis:
[5 empty] | 463 | B | X3 | Dodávka, zapojení, oživení rozvaděče RS vč. vybavení dle výkr.č.05+ měření | Kč | 1 | 0 | 1 |  | 0 |  | 0 |  | 0 | 21 | 0 | 0 |  | Vlastní | 1
Plný popis:
[5 empty] | 464 | B | X4 | Montážní lešení | Kč | 1 | 0 | 1 |  | 0 |  | 0 |  | 0 | 21 | 0 | 0 |  | Vlastní | 1
Plný popis:
[5 empty] | 465 | B | X5 | Doprava materiálu a montážníků | Kč | 1 | 0 | 1 |  | 0 |  | 0 |  | 0 | 21 | 0 | 0 |  | Vlastní | 1
Plný popis:
[5 empty] | 466 | B | X6 | Výchozí revize elektro | Kč | 1 | 0 | 1 |  | 0 |  | 0 |  | 0 | 21 | 0 | 0 |  | Vlastní | 1
Plný popis:
[5 empty] | 467 | B | X7 | Výrobní dokumentace | Kč | 1 | 0 | 1 |  | 0 |  | 0 |  | 0 | 21 | 0 | 0 |  | Vlastní | 1
Plný popis:
[8 empty] | 741: Tlakový vzduch | [5 empty] | 0 |  | 0 |  | 0 |  | 0 | 0 |  |  | 23
[5 empty] | 468 | SP | 800.001 | Trubka ALU 20x1.5mm - šedá | m | 132 | 0 | 132 |  | 0 |  | 0 |  | 0 | 21 | 0 | 0 |  | ÚRS 2023/I | 1
Plný popis:
[5 empty] | 469 | SP | 800.002 | Připojovací šroubení 20 x G 1/2"a | kus | 1 | 0 | 1 |  | 0 |  | 0 |  | 0 | 21 | 0 | 0 |  | ÚRS 2023/I | 1
Plný popis:
[5 empty] | 470 | SP | 800.003 | T kus 20 x 20 x 20 | kus | 14 | 0 | 14 |  | 0 |  | 0 |  | 0 | 21 | 0 | 0 |  | ÚRS 2023/I | 1
Plný popis:
[5 empty] | 471 | SP | 800.004 | T kus se závitem 20 x G1/2"i x 20 | kus | 2 | 0 | 2 |  | 0 |  | 0 |  | 0 | 21 | 0 | 0 |  | ÚRS 2023/I | 1
Plný popis:
[5 empty] | 472 | SP | 800.005 | Koleno se závitem 20 x G1/2"i | kus | 8 | 0 | 8 |  | 0 |  | 0 |  | 0 | 21 | 0 | 0 |  | ÚRS 2023/I | 1
Plný popis:
[5 empty] | 473 | SP | 800.006 | Rychlospojka G 1/2" | kus | 10 | 0 | 10 |  | 0 |  | 0 |  | 0 | 21 | 0 | 0 |  | ÚRS 2023/I | 1
Plný popis:
[5 empty] | 474 | SP | 800.007 | Koleno 20 x 20 | kus | 12 | 0 | 12 |  | 0 |  | 0 |  | 0 | 21 | 0 | 0 |  | ÚRS 2023/I | 1
Plný popis:
[5 empty] | 475 | SP | 800.008 | Spojka 20 mm | kus | 6 | 0 | 6 |  | 0 |  | 0 |  | 0 | 21 | 0 | 0 |  | ÚRS 2023/I | 1
Plný popis:
[5 empty] | 476 | SP | 800.009 | Ukončovací krabice KK 20mm x 1xG1/2i | kus | 7 | 0 | 7 |  | 0 |  | 0 |  | 0 | 21 | 0 | 0 |  | ÚRS 2023/I | 1
Plný popis:
[5 empty] | 477 | SP | 800.010 | Dvojitá vsuvka N 3/8" a x 1/2" | kus | 7 | 0 | 7 |  | 0 |  | 0 |  | 0 | 21 | 0 | 0 |  | ÚRS 2023/I | 1
Plný popis:
[5 empty] | 478 | SP | 800.011 | Regulátor s filtrem FRL-P - 3/8 | kus | 17 | 0 | 17 |  | 0 |  | 0 |  | 0 | 21 | 0 | 0 |  | ÚRS 2023/I | 1
Plný popis:
[5 empty] | 479 | SP | 800.012 | Rozdvojka nikl.mosaz 2 x i, 1 x a 3/8" | kus | 7 | 0 | 7 |  | 0 |  | 0 |  | 0 | 21 | 0 | 0 |  | ÚRS 2023/I | 1
Plný popis:
[5 empty] | 480 | SP | 800.013 | Rychlospojka G 3/8" | kus | 14 | 0 | 14 |  | 0 |  | 0 |  | 0 | 21 | 0 | 0 |  | ÚRS 2023/I | 1
Plný popis:
[5 empty] | 481 | SP | 800.014 | Kovová objímka M8, 20-23mm | kus | 150 | 0 | 150 |  | 0 |  | 0 |  | 0 | 21 | 0 | 0 |  | ÚRS 2023/I | 1
Plný popis:
[5 empty] | 482 | SP | 800.015 | Šroub kombi M8x70 mm | kus | 150 | 0 | 150 |  | 0 |  | 0 |  | 0 | 21 | 0 | 0 |  | ÚRS 2023/I | 1
Plný popis:
[5 empty] | 483 | SP | 800.016 | Hmoždinka 10x61 mm | kus | 150 | 0 | 150 |  | 0 |  | 0 |  | 0 | 21 | 0 | 0 |  | ÚRS 2023/I | 1
Plný popis:
[5 empty] | 484 | SP | 800.017 | Štítek označení - rozvody - malý - 10ks | kus | 5 | 0 | 5 |  | 0 |  | 0 |  | 0 | 21 | 0 | 0 |  | ÚRS 2023/I | 1
Plný popis:
[5 empty] | 485 | SP | 800.018 | Teflonová páska PTFE 12mm/12m | kus | 3 | 0 | 3 |  | 0 |  | 0 |  | 0 | 21 | 0 | 0 |  | ÚRS 2023/I | 1
Plný popis:
[5 empty] | 486 | SP | 800.019 | Montáž | kus | 1 | 0 | 1 |  | 0 |  | 0 |  | 0 | 21 | 0 | 0 |  | ÚRS 2023/I | 1
Plný popis:
[5 empty] | 487 | SP | 800.020 | Výrobní a dílenská dokumentace | kus | 1 | 0 | 1 |  | 0 |  | 0 |  | 0 | 21 | 0 | 0 |  | ÚRS 2023/I | 1
Plný popis:
[5 empty] | 488 | SP | 800.021 | Doprava | kus | 1 | 0 | 1 |  | 0 |  | 0 |  | 0 | 21 | 0 | 0 |  | ÚRS 2023/I | 1
Plný popis:
[5 empty] | 489 | SP | 800.022 | montážní a těsnící materiál | kus | 1 | 0 | 1 |  | 0 |  | 0 |  | 0 | 21 | 0 | 0 |  | ÚRS 2023/I | 1
Plný popis:
[5 empty] | 490 | SP | 800.023 | Požární těsnění prostupů pomocných konstrukcí požárním podhledem | kus | 1 | 0 | 1 |  | 0 |  | 0 |  | 0 | 21 | 0 | 0 |  | ÚRS 2023/I | 1
Plný popis:
[8 empty] | 762: Konstrukce tesařské | [5 empty] | 0 |  | 13.6856 |  | 41.1954 |  | 0 | 0 |  |  | 26
[5 empty] | 491 | SP | 763732812 | Demontáž dřevostaveb střešní konstrukce z příhradových vazníků konstrukční délky přes 9 do 12,5 m | m | 286 | 0 | 286 |  | 0 |  | 0 | 0.012 | 3.432 | 21 | 0 | 0 |  | ÚRS 2023/I | 1
[7 empty] | Plný popis: | Demontáž střešní konstrukce vazníků příhradových, konstrukční délky přes 9,0 do 12,5 m
[7 empty] | Výkaz výměr: | 11*6 |  |  |  | 66
[8 empty] | 11*20 |  |  |  | 220
0
[5 empty] | 492 | SP | 762341811 | Demontáž bednění střech z prken | m2 | 537.6 | 0 | 537.6 |  | 0 |  | 0 | 0.015 | 8.064 | 21 | 0 | 0 |  | ÚRS 2023/I | 1
[7 empty] | Plný popis: | Demontáž bednění a laťování bednění střech rovných, obloukových, sklonu do 60 st. se všemi nadstřešními konstrukcemi z prken hrubých, hoblovaných tl. do 32 mm
[7 empty] | Výkaz výměr: | hlavní střecha |  |  |  | 0
[8 empty] | (17+6)*20,4 |  |  |  | 469.2
[8 empty] | mycí box |  |  |  | 0
[8 empty] | 6*2*5,7 |  |  |  | 68.4
0
[5 empty] | 493 | SP | 762131811 | DeMontáž bednění svislých stěn z hrubých prken | m2 | 2.1 | 0 | 2.1 |  | 0 |  | 0 | 0.014 | 0.0294 | 21 | 0 | 0 |  | ÚRS 2023/I | 1
[7 empty] | Plný popis: | Demontáž bednění svislých stěn a nadstřešních stěn z hrubých prken, latí nebo tyčoviny
[7 empty] | Výkaz výměr: | napojené střech - hlavní střecha-myci box |  |  |  | 0
[8 empty] | 6*0,7*0,5 |  |  |  | 2.1
0
[5 empty] | 494 | SP | 762335812 | Demontáž krokví rovnoběžných s okapem průřezové pl přes 120 do 224 cm2 na dřevěný podklad | m | 201 | 0 | 201 |  | 0 |  | 0 | 0.012 | 2.412 | 21 | 0 | 0 |  | ÚRS 2023/I | 1
[7 empty] | Plný popis: | Demontáž vázaných konstrukcí krovů sklonu do 60 st. krokví rovnoběžných s okapem (vlašských) na dřevěný podklad, průřezové plochy přes 120 do 224 cm2
[7 empty] | Výkaz výměr: | 13*6 |  |  |  | 78
[8 empty] | 6*20,5 |  |  |  | 123
0
[5 empty] | 495 | SP | 762335822 | Demontáž krokví rovnoběžných s okapem průřezové pl přes 120 do 224 cm2 na ocelový podklad | m | 389.5 | 0 | 389.5 |  | 0 |  | 0 | 0.012 | 4.674 | 21 | 0 | 0 |  | ÚRS 2023/I | 1
[7 empty] | Plný popis: | Demontáž vázaných konstrukcí krovů sklonu do 60 st. krokví rovnoběžných s okapem (vlašských) na ocelový podklad, průřezové plochy přes 120 do 224 cm2
[7 empty] | Výkaz výměr: | 19*20,5 |  |  |  | 389.5
0
[5 empty] | 496 | SP | 762841812 | Demontáž podbíjení obkladů stropů a střech sklonu do 60° z hrubých prken s omítkou | m2 | 470.5 | 0 | 470.5 |  | 0 |  | 0 | 0.04 | 18.82 | 21 | 0 | 0 |  | ÚRS 2023/I | 1
[7 empty] | Plný popis: | Demontáž podbíjení obkladů stropů a střech sklonu do 60 st. z hrubých prken tl. do 35 mm s omítkou
[7 empty] | Výkaz výměr: | 251,1+166,1+53,3 |  |  |  | 470.5
0
[5 empty] | 497 | SP | 766421822 | Demontáž truhlářského obložení podhledů podkladových roštů | m2 | 470.5 | 0 | 470.5 |  | 0 |  | 0 | 0.008 | 3.764 | 21 | 0 | 0 |  | ÚRS 2023/I | 1
[7 empty] | Plný popis: | Demontáž obložení podhledů podkladových roštů
[7 empty] | Výkaz výměr: | 251,1+166,1+53,3 |  |  |  | 470.5
0
[5 empty] | 498 | SP | 762-01 | Dřevěná pochozí lávka z prken dodávka a montáž | m | 28 | 0 | 28 |  | 0 |  | 0 |  | 0 | 21 | 0 | 0 |  | vlastní | 1
Plný popis:
[5 empty] | 499 | SP | 762341680 | Montáž bednění štítových okapových říms z cementotřískových na sraz | m2 | 41.088 | 0 | 41.088 |  | 0 |  | 0 |  | 0 | 21 | 0 | 0 |  | ÚRS 2023/I | 1
[7 empty] | Plný popis: | Montáž bednění střech štítových okapových říms, krajnic, závětrných prken a žaluzií ve spádu nebo rovnoběžně s okapem z desek cementotřískových nebo cementových na sraz
[7 empty] | Výkaz výměr: | (28,5+22,86)*0,8 |  |  |  | 41.088
0
[5 empty] | 500 | H | 59590769 | deska cementotřísková fasádní hladká finální vrstva lazura tl 16mm | m2 | 45.1968 | 0 | 45.1968 |  | 0 | 0.0208 | 0.94009 |  | 0 | 21 | 0 | 0 |  | ÚRS 2023/I | 1
Plný popis:
[7 empty] | Výkaz výměr: | 41,088*1,1 |  |  |  | 45.1968
0
[5 empty] | 501 | SP | 766427112 | Montáž podkladového roštu pro obložení podhledů | m | 205.44 | 0 | 205.44 |  | 0 |  | 0 |  | 0 | 21 | 0 | 0 |  | ÚRS 2023/I | 1
[7 empty] | Plný popis: | Montáž obložení podhledů rošt podkladový
[7 empty] | Výkaz výměr: | (28,5+22,86)*0,8*5 |  |  |  | 205.44
0
[5 empty] | 502 | H | 60515121 | řezivo jehličnaté boční prkno 40-60mm | m3 | 0.82176 | 0 | 0.82176 |  | 0 | 0.55 | 0.45197 |  | 0 | 21 | 0 | 0 |  | ÚRS 2023/I | 1
Plný popis:
[7 empty] | Výkaz výměr: | podkladový rošt |  |  |  | 0
[8 empty] | 205,44*0,1*0,04 |  |  |  | 0.82176
0
[5 empty] | 503 | SP | 762495000 | Spojovací prostředky pro montáž olištování, obložení stropů, střešních podhledů a stěn | m2 | 41.088 | 0 | 41.088 |  | 0 | 0.00018 | 0.0073958 |  | 0 | 21 | 0 | 0 |  | ÚRS 2023/I | 1
[7 empty] | Plný popis: | Spojovací prostředky olištování spár, obložení stropů, střešních podhledů a stěn hřebíky, vruty
[5 empty] | 504 | SP | 763732114 | Montáž střešní konstrukce z příhradových vazníků konstrukční dl přes 9 do 12,5 m | m | 547.152 | 0 | 547.152 |  | 0 |  | 0 |  | 0 | 21 | 0 | 0 |  | ÚRS 2023/I | 1
[7 empty] | Plný popis: | Montáž střešní konstrukce z vazníků příhradových, konstrukční délky přes 9,0 do 12,5 m
[7 empty] | Výkaz výměr: | vazník V1 |  |  |  | 0
[8 empty] | 11,418*21*2 |  |  |  | 479.556
[8 empty] | vazník V2 |  |  |  | 0
[8 empty] | 11,266*6 |  |  |  | 67.596
0
[5 empty] | 505 | H | 6051220R10 | Vazníky sponkované -dodávka | m | 547.152 | 0 | 547.152 |  | 0 | 0.013 | 7.113 |  | 0 | 21 | 0 | 0 |  | Vlastní | 1
Plný popis:
[5 empty] | 506 | SP | 762-02 | Impregnace vazníků | Kč | 1 | 0 | 1 |  | 0 |  | 0 |  | 0 | 21 | 0 | 0 |  | vlastní | 1
Plný popis:
[5 empty] | 507 | SP | 762-03 | Spojovací a kotevní prostředky pro montáž vazníků | Kč | 1 | 0 | 1 |  | 0 |  | 0 |  | 0 | 21 | 0 | 0 |  | vlastní | 1
Plný popis:
[5 empty] | 508 | SP | 762322911 | Zavětrování a ztužení vazníků fošnami a hranolky průřezové plochy do 100 cm2 | m | 105 | 0 | 105 |  | 0 | 0.00483 | 0.50715 |  | 0 | 21 | 0 | 0 |  | ÚRS 2023/I | 1
[7 empty] | Plný popis: | Ztužení konstrukcí (materiál v ceně) fošnami nebo hranolky průřezové plochy do 100 cm2
[5 empty] | 509 | SP | 762321911 | Zavětrování a ztužení vazníků prkny tl do 32 mm | m | 320 | 0 | 320 |  | 0 | 0.00269 | 0.8608 |  | 0 | 21 | 0 | 0 |  | ÚRS 2023/I | 1
[7 empty] | Plný popis: | Ztužení konstrukcí (materiál v ceně) prkny tl. do 32 mm
[5 empty] | 510 | SP | 762342511 | Montáž kontralatí na podklad bez tepelné izolace | m | 570.66 | 0 | 570.66 |  | 0 | 2e-05 | 0.011413 |  | 0 | 21 | 0 | 0 |  | ÚRS 2023/I | 1
[7 empty] | Plný popis: | Montáž laťování montáž kontralatí na podklad bez tepelné izolace
[7 empty] | Výkaz výměr: | vazník V1 |  |  |  | 0
[8 empty] | 11,9*21*2 |  |  |  | 499.8
[8 empty] | vazník V2 |  |  |  | 0
[8 empty] | 11,81*6 |  |  |  | 70.86
0
[5 empty] | 511 | SP | 762342216 | Montáž laťování na střechách jednoduchých sklonu do 60° osové vzdálenosti přes 360 do 600 mm | m2 | 557.064 | 0 | 557.064 |  | 0 |  | 0 |  | 0 | 21 | 0 | 0 |  | ÚRS 2023/I | 1
[7 empty] | Plný popis: | Montáž laťování střech jednoduchých sklonu do 60 st. při osové vzdálenosti latí přes 360 do 600 mm
[5 empty] | 512 | H | 60514114 | řezivo jehličnaté lať impregnovaná dl 4 m | m3 | 6.4564 | 0 | 6.4564 |  | 0 | 0.55 | 3.551 |  | 0 | 21 | 0 | 0 |  | ÚRS 2023/I | 1
Plný popis:
[7 empty] | Výkaz výměr: | 557,064*3*0,04*0,06*1,2 |  |  |  | 4.813
[8 empty] | 570,6*0,04*0,06*1,2 |  |  |  | 1.6433
0
[5 empty] | 513 | SP | 762395000 | Spojovací prostředky krovů, bednění, laťování, nadstřešních konstrukcí | m3 | 6.456 | 0 | 6.456 |  | 0 | 0.02337 | 0.15088 |  | 0 | 21 | 0 | 0 |  | ÚRS 2023/I | 1
[7 empty] | Plný popis: | Spojovací prostředky krovů, bednění a laťování, nadstřešních konstrukcí svory, prkna, hřebíky, pásová ocel, vruty
[5 empty] | 514 | SP | 765191011 | Montáž pojistné hydroizolační nebo parotěsné fólie kladené ve sklonu do 30° volně na krokve | m2 | 557.064 | 0 | 557.064 |  | 0 |  | 0 |  | 0 | 21 | 0 | 0 |  | ÚRS 2023/I | 1
[7 empty] | Plný popis: | Montáž pojistné hydroizolační nebo parotěsné fólie kladené ve sklonu přes 20 st. volně na krokve
[5 empty] | 515 | H | 28329324 | fólie kontaktní difuzně propustná pro doplňkovou hydroizolační vrstvu, třívrstvá 130-140g/m2 | m2 | 612.7704 | 0 | 612.7704 |  | 0 | 0.00015 | 0.091916 |  | 0 | 21 | 0 | 0 |  | ÚRS 2023/I | 1
Plný popis:
[7 empty] | Výkaz výměr: | 557,064*1,1 |  |  |  | 612.7704
0
[5 empty] | 516 | SP | 998762202 | Přesun hmot procentní pro kce tesařské v objektech v přes 6 do 12 m | % | 5.58 | 0 | 5.58 |  | 0 |  | 0 |  | 0 | 21 | 0 | 0 |  | ÚRS 2023/I | 1
[7 empty] | Plný popis: | Přesun hmot pro konstrukce tesařské stanovený procentní sazbou (%) z ceny vodorovná dopravní vzdálenost do 50 m v objektech výšky přes 6 do 12 m
[8 empty] | 763: Konstrukce sádrokartonové | [5 empty] | 0 |  | 11.6841 |  | 0 |  | 0 | 0 |  |  | 8
[5 empty] | 517 | SP | 763131541 | SDK podhled desky 2xDF 12,5 bez izolace jednovrstvá spodní kce profil CD+UD EI 45 | m2 | 459.5 | 0 | 459.5 |  | 0 | 0.02505 | 11.5105 |  | 0 | 21 | 0 | 0 |  | ÚRS 2023/I | 1
[7 empty] | Plný popis: | Podhled ze sádrokartonových desek jednovrstvá zavěšená spodní konstrukce z ocelových profilů CD, UD dvojitě opláštěná deskami protipožárními DF, tl. 2 x 12,5 mm, bez izolace, EI 45
[7 empty] | Výkaz výměr: | 244,1+163,7+51,7 |  |  |  | 459.5
0
[5 empty] | 518 | SP | 763131751 | Montáž parotěsné zábrany do SDK podhledu | m2 | 459.5 | 0 | 459.5 |  | 0 |  | 0 |  | 0 | 21 | 0 | 0 |  | ÚRS 2023/I | 1
[7 empty] | Plný popis: | Podhled ze sádrokartonových desek ostatní práce a konstrukce na podhledech ze sádrokartonových desek montáž parotěsné zábrany
[5 empty] | 519 | H | 28329011 | fólie PE vyztužená pro parotěsnou vrstvu (reakce na oheň - třída F) 110g/m2 | m2 | 505.45 | 0 | 505.45 |  | 0 | 0.00016 | 0.080872 |  | 0 | 21 | 0 | 0 |  | ÚRS 2023/I | 1
Plný popis:
[7 empty] | Výkaz výměr: | 459,5*1,1 |  |  |  | 505.45
0
[5 empty] | 520 | SP | 763172457 | Montáž dvířek revizních protipožárních SDK kcí vel. 800 x 800 mm pro podhledy | kus | 2 | 0 | 2 |  | 0 | 0.00152 | 0.00304 |  | 0 | 21 | 0 | 0 |  | ÚRS 2023/I | 1
[7 empty] | Plný popis: | Montáž dvířek pro konstrukce ze sádrokartonových desek revizních protipožárních pro podhledy velikost (šxv) 800 x 800 mm
[5 empty] | 521 | H | 59030765 | dvířka revizní protipožární pro stěny a podhledy EI 60 800x800 mm | kus | 2 | 0 | 2 |  | 0 | 0.0219 | 0.0438 |  | 0 | 21 | 0 | 0 |  | ÚRS 2023/I | 1
Plný popis:
[5 empty] | 522 | SP | 763131714 | SDK podhled základní penetrační nátěr | m2 | 459.5 | 0 | 459.5 |  | 0 | 0.0001 | 0.04595 |  | 0 | 21 | 0 | 0 |  | ÚRS 2023/I | 1
[7 empty] | Plný popis: | Podhled ze sádrokartonových desek ostatní práce a konstrukce na podhledech ze sádrokartonových desek základní penetrační nátěr
[5 empty] | 523 | SP | 763-01 | Příplatek za desky do vlhkého prostředí | m2 | 51.7 | 0 | 51.7 |  | 0 |  | 0 |  | 0 | 21 | 0 | 0 |  | ÚRS 2023/I | 1
Plný popis:
[7 empty] | Výkaz výměr: | mycí box |  |  |  | 0
[8 empty] | 51,7 |  |  |  | 51.7
0
[5 empty] | 524 | SP | 998763402 | Přesun hmot procentní pro sádrokartonové konstrukce v objektech v přes 6 do 12 m | % | 1.52 | 0 | 1.52 |  | 0 |  | 0 |  | 0 | 21 | 0 | 0 |  | ÚRS 2023/I | 1
[7 empty] | Plný popis: | Přesun hmot pro konstrukce montované z desek stanovený procentní sazbou (%) z ceny vodorovná dopravní vzdálenost do 50 m v objektech výšky přes 6 do 12 m
[8 empty] | 764: Konstrukce klempířské | [5 empty] | 0 |  | 4.7108 |  | 4.1233 |  | 0 | 0 |  |  | 25
[5 empty] | 525 | SP | 764002851 | Demontáž oplechování parapetů do suti | m | 12.7 | 0 | 12.7 |  | 0 |  | 0 | 0.00167 | 0.021209 | 21 | 0 | 0 |  | ÚRS 2023/I | 1
[7 empty] | Plný popis: | Demontáž klempířských konstrukcí oplechování parapetů do suti
[7 empty] | Výkaz výměr: | 3,35*2 |  |  |  | 6.7
[8 empty] | 1,5*4 |  |  |  | 6
0
[5 empty] | 526 | SP | 764004801 | Demontáž podokapního žlabu do suti | m | 52.4 | 0 | 52.4 |  | 0 |  | 0 | 0.0026 | 0.13624 | 21 | 0 | 0 |  | ÚRS 2023/I | 1
[7 empty] | Plný popis: | Demontáž klempířských konstrukcí žlabu podokapního do suti
[7 empty] | Výkaz výměr: | 26,2*2 |  |  |  | 52.4
0
[5 empty] | 527 | SP | 764004841 | Demontáž háku do suti | kus | 50 | 0 | 50 |  | 0 |  | 0 | 0.0094 | 0.47 | 21 | 0 | 0 |  | ÚRS 2023/I | 1
[7 empty] | Plný popis: | Demontáž klempířských konstrukcí háku do suti
[7 empty] | Výkaz výměr: | 25*2 |  |  |  | 50
0
[5 empty] | 528 | SP | 764004861 | Demontáž svodu do suti | m | 30 | 0 | 30 |  | 0 |  | 0 | 0.00394 | 0.1182 | 21 | 0 | 0 |  | ÚRS 2023/I | 1
[7 empty] | Plný popis: | Demontáž klempířských konstrukcí svodu do suti
[7 empty] | Výkaz výměr: | 6*5 |  |  |  | 30
0
[5 empty] | 529 | SP | 764001821 | Demontáž krytiny ze svitků nebo tabulí do suti | m2 | 537.6 | 0 | 537.6 |  | 0 |  | 0 | 0.00594 | 3.1933 | 21 | 0 | 0 |  | ÚRS 2023/I | 1
[7 empty] | Plný popis: | Demontáž klempířských konstrukcí krytiny ze svitků nebo tabulí do suti
[7 empty] | Výkaz výměr: | hlavní střecha |  |  |  | 0
[8 empty] | (17+6)*20,4 |  |  |  | 469.2
[8 empty] | mycí box |  |  |  | 0
[8 empty] | 6*2*5,7 |  |  |  | 68.4
0
[5 empty] | 530 | SP | 764002841 | Demontáž oplechování horních ploch zdí a nadezdívek do suti | m | 58 | 0 | 58 |  | 0 |  | 0 | 0.00191 | 0.11078 | 21 | 0 | 0 |  | ÚRS 2023/I | 1
[7 empty] | Plný popis: | Demontáž klempířských konstrukcí oplechování horních ploch zdí a nadezdívek do suti
[7 empty] | Výkaz výměr: | (17+6)*2 |  |  |  | 46
[8 empty] | 6*2 |  |  |  | 12
0
[5 empty] | 531 | SP | 764002871 | Demontáž lemování zdí do suti | m | 35 | 0 | 35 |  | 0 |  | 0 | 0.00175 | 0.06125 | 21 | 0 | 0 |  | ÚRS 2023/I | 1
[7 empty] | Plný popis: | Demontáž klempířských konstrukcí lemování zdí do suti
[7 empty] | Výkaz výměr: | (17+6) |  |  |  | 23
[8 empty] | 6*2 |  |  |  | 12
0
[5 empty] | 532 | SP | 764002881 | Demontáž lemování střešních prostupů do suti | m2 | 2.1 | 0 | 2.1 |  | 0 |  | 0 | 0.00584 | 0.012264 | 21 | 0 | 0 |  | ÚRS 2023/I | 1
[7 empty] | Plný popis: | Demontáž klempířských konstrukcí lemování střešních prostupů do suti
[7 empty] | Výkaz výměr: | napojené střech - hlavní střecha-myci box |  |  |  | 0
[8 empty] | 6*0,7*0,5 |  |  |  | 2.1
0
[5 empty] | 533 | SP | 764111641 | Krytina střechy rovné drážkováním ze svitků z Pz plechu s povrchovou úpravou do rš 670 mm sklonu do 30° | m2 | 557.064 | 0 | 557.064 |  | 0 | 0.00661 | 3.6822 |  | 0 | 21 | 0 | 0 |  | ÚRS 2023/I | 1
[7 empty] | Plný popis: | Krytina ze svitků, ze šablon nebo taškových tabulí z pozinkovaného plechu s povrchovou úpravou s úpravou u okapů, prostupů a výčnělků střechy rovné drážkováním ze svitků do rš 670 mm, sklon střechy do 30 st.
[7 empty] | Výkaz výměr: | vč.příslušenství-spojovacího materiálu pro délkové napojení krytiny |  |  |  | 0
[8 empty] | (ozn.K12 výpisu klempířských výrobků ) |  |  |  | 0
[8 empty] | 11,8*5,7 |  |  |  | 67.26
[8 empty] | 11,9*20,58*2 |  |  |  | 489.804
0
[5 empty] | 534 | SP | 764211624 | Oplechování větraného hřebene s větracím pásem z Pz s povrchovou úpravou rš 330 mm | m | 22 | 0 | 22 |  | 0 | 0.00346 | 0.07612 |  | 0 | 21 | 0 | 0 |  | ÚRS 2023/I | 1
[7 empty] | Plný popis: | Oplechování střešních prvků z pozinkovaného plechu s povrchovou úpravou hřebene větraného s použitím hřebenového plechu s větracím pásem rš 330 mm
[7 empty] | Výkaz výměr: | ozn.K8 výpisu klempířských výrobků vč.příslušenství tj.větracích lišt k hřebenáči ozn.K11 |  |  |  | 0
[8 empty] | 22 |  |  |  | 22
0
[5 empty] | 535 | SP | 764212664 | Oplechování rovné okapové hrany z Pz s povrchovou úpravou rš 330 mm | m | 50 | 0 | 50 |  | 0 | 0.00297 | 0.1485 |  | 0 | 21 | 0 | 0 |  | ÚRS 2023/I | 1
[7 empty] | Plný popis: | Oplechování střešních prvků z pozinkovaného plechu s povrchovou úpravou okapu střechy rovné okapovým plechem rš 330 mm
[7 empty] | Výkaz výměr: | ozn.K10 výpisu klempířských výrobků |  |  |  | 0
[8 empty] | 50 |  |  |  | 50
[5 empty] | 536 | SP | 764311614 | Lemování rovných zdí střech s krytinou skládanou z Pz s povrchovou úpravou rš 330 mm | m | 83.4 | 0 | 83.4 |  | 0 | 0.00289 | 0.24103 |  | 0 | 21 | 0 | 0 |  | ÚRS 2023/I | 1
[7 empty] | Plný popis: | Lemování zdí z pozinkovaného plechu s povrchovou úpravou boční nebo horní rovné, střech s krytinou skládanou mimo prejzovou rš 330 mm
[7 empty] | Výkaz výměr: | ozn.K13 výpisu klempířských výrobků |  |  |  | 0
[8 empty] | kolem atikových zdí-svislé |  |  |  | 0
[8 empty] | 11,9*2 |  |  |  | 23.8
[8 empty] | 11,9 |  |  |  | 11.9
[8 empty] | 6 |  |  |  | 6
[8 empty] | = |  |  |  | 41.7
[8 empty] | kolem atikových zdí -v rovině střechy |  |  |  | 0
[8 empty] | 41,7 |  |  |  | 41.7
0
[5 empty] | 537 | SP | 764215606 | Oplechování horních ploch a atik bez rohů z Pz plechu s povrch úpravou celoplošně lepené rš 500 mm | m | 53.3 | 0 | 53.3 |  | 0 | 0.00565 | 0.30114 |  | 0 | 21 | 0 | 0 |  | ÚRS 2023/I | 1
[7 empty] | Plný popis: | Oplechování horních ploch zdí a nadezdívek (atik) z pozinkovaného plechu s povrchovou úpravou celoplošně lepené rš 500 mm
[7 empty] | Výkaz výměr: | ozn.K13 výpisu klempířských výrobků |  |  |  | 0
[8 empty] | atiky |  |  |  | 0
[8 empty] | 11,9*4+5,7 |  |  |  | 53.3
0
[5 empty] | 538 | SP | 764511602 | Žlab podokapní půlkruhový z Pz s povrchovou úpravou rš 330 mm | m | 48 | 0 | 48 |  | 0 | 0.00169 | 0.08112 |  | 0 | 21 | 0 | 0 |  | ÚRS 2023/I | 1
[7 empty] | Plný popis: | Žlab podokapní z pozinkovaného plechu s povrchovou úpravou včetně háků a čel půlkruhový rš 330 mm
[5 empty] | 539 | SP | 764511642 | Kotlík oválný (trychtýřový) pro podokapní žlaby z Pz s povrchovou úpravou 330/100 mm | kus | 4 | 0 | 4 |  | 0 | 0.00036 | 0.00144 |  | 0 | 21 | 0 | 0 |  | ÚRS 2023/I | 1
[7 empty] | Plný popis: | Žlab podokapní z pozinkovaného plechu s povrchovou úpravou včetně háků a čel kotlík oválný (trychtýřový), rš žlabu/průměr svodu 330/100 mm
[5 empty] | 540 | SP | 764518622 | Svody kruhové včetně objímek, kolen, odskoků z Pz s povrchovou úpravou průměru 100 mm | m | 21 | 0 | 21 |  | 0 | 0.00217 | 0.04557 |  | 0 | 21 | 0 | 0 |  | ÚRS 2023/I | 1
[7 empty] | Plný popis: | Svod z pozinkovaného plechu s upraveným povrchem včetně objímek, kolen a odskoků kruhový, průměru 100 mm
[7 empty] | Výkaz výměr: | 17 |  |  |  | 17
[8 empty] | 8*0,5 |  |  |  | 4
0
[5 empty] | 541 | SP | 764-01 | Připojení stávajícího svodu na nový svod | kus | 2 | 0 | 2 |  | 0 |  | 0 |  | 0 | 21 | 0 | 0 |  | vlastní | 1
Plný popis:
[5 empty] | 542 | SP | 764-02 | Sněhová zábrana trubková dl. 3 m - -dodávka a montáž | kus | 7 | 0 | 7 |  | 0 |  | 0 |  | 0 | 21 | 0 | 0 |  | vlastní | 1
Plný popis:
[5 empty] | 543 | SP | 764226444 | Oplechování parapetů rovných celoplošně lepené z Al plechu rš 330 mm | m | 8.05 | 0 | 8.05 |  | 0 | 0.00146 | 0.011753 |  | 0 | 21 | 0 | 0 |  | ÚRS 2023/I | 1
[7 empty] | Plný popis: | Oplechování parapetů z hliníkového plechu rovných celoplošně lepené, bez rohů rš 330 mm
[7 empty] | Výkaz výměr: | 1,55*4 |  |  |  | 6.2
[8 empty] | 1,85*1 |  |  |  | 1.85
0
[5 empty] | 544 | SP | 764226445 | Oplechování parapetů rovných celoplošně lepené z Al plechu rš 400 mm | m | 6.8 | 0 | 6.8 |  | 0 | 0.00171 | 0.011628 |  | 0 | 21 | 0 | 0 |  | ÚRS 2023/I | 1
[7 empty] | Plný popis: | Oplechování parapetů z hliníkového plechu rovných celoplošně lepené, bez rohů rš 400 mm
[7 empty] | Výkaz výměr: | 3,4*2 |  |  |  | 6.8
0
[5 empty] | 545 | SP | 764213652 | Střešní výlez pro krytinu skládanou nebo plechovou z Pz s povrchovou úpravou | kus | 2 | 0 | 2 |  | 0 | 0.00366 | 0.00732 |  | 0 | 21 | 0 | 0 |  | ÚRS 2023/I | 1
[7 empty] | Plný popis: | Oplechování střešních prvků z pozinkovaného plechu s povrchovou úpravou střešní výlez rozměru 600 x 600 mm, střechy s krytinou skládanou nebo plechovou
[5 empty] | 546 | SP | 765111203 | Montáž krytiny keramické okapní jednoduchá větrací mřížka | m | 46.8 | 0 | 46.8 |  | 0 | 1e-05 | 0.000468 |  | 0 | 21 | 0 | 0 |  | ÚRS 2023/I | 1
[7 empty] | Plný popis: | Montáž krytiny keramické okapové hrany s jednoduchou větrací mřížkou
[5 empty] | 547 | H | 59244033 | mřížka ochranná větrací v 30 mm s hřebenem | m | 50 | 0 | 50 |  | 0 | 0.0002 | 0.01 |  | 0 | 21 | 0 | 0 |  | ÚRS 2023/I | 1
Plný popis:
[5 empty] | 548 | SP | 998764202 | Přesun hmot procentní pro konstrukce klempířské v objektech v přes 6 do 12 m | % | 1.56 | 0 | 1.56 |  | 0 |  | 0 |  | 0 | 21 | 0 | 0 |  | ÚRS 2023/I | 1
[7 empty] | Plný popis: | Přesun hmot pro konstrukce klempířské stanovený procentní sazbou (%) z ceny vodorovná dopravní vzdálenost do 50 m v objektech výšky přes 6 do 12 m
[5 empty] | 629 | SP | 764212662 | Oplechování rovné okapové hrany z Pz s povrchovou úpravou rš 200 mm | m | 50 | 0 | 50 |  | 0 | 0.00185 | 0.0925 |  | 0 | 21 | 0 | 0 |  | ÚRS 2023/I | 1
[7 empty] | Plný popis: | Oplechování střešních prvků z pozinkovaného plechu s povrchovou úpravou okapu střechy rovné okapovým plechem rš 200 mm
[7 empty] | Výkaz výměr: | ozn.K9 výpisu klempířských výrobků -lemovka pod fólii |  |  |  | 0
[8 empty] | 50 |  |  |  | 50
0
[8 empty] | 766: Konstrukce truhlářské | [5 empty] | 0 |  | 0.10109 |  | 0.95858 |  | 0 | 0 |  |  | 10
[5 empty] | 549 | SP | 766421821 | Demontáž truhlářského obložení podhledů z palubek | m2 | 49.24 | 0 | 49.24 |  | 0 |  | 0 | 0.01098 | 0.54066 | 21 | 0 | 0 |  | ÚRS 2023/I | 1
[7 empty] | Plný popis: | Demontáž obložení podhledů palubkami
[7 empty] | Výkaz výměr: | 20,5*(0,6+0,5) |  |  |  | 22.55
[8 empty] | 11*0,5 |  |  |  | 5.5
[8 empty] | 5,7*0,5 |  |  |  | 2.85
[8 empty] | 26,2*(0,4+0,3) |  |  |  | 18.34
0
[5 empty] | 550 | SP | 766421822 | Demontáž truhlářského obložení podhledů podkladových roštů | m2 | 49.24 | 0 | 49.24 |  | 0 |  | 0 | 0.008 | 0.39392 | 21 | 0 | 0 |  | ÚRS 2023/I | 1
[7 empty] | Plný popis: | Demontáž obložení podhledů podkladových roštů
[7 empty] | Výkaz výměr: | 20,5*(0,6+0,5) |  |  |  | 22.55
[8 empty] | 11*0,5 |  |  |  | 5.5
[8 empty] | 5,7*0,5 |  |  |  | 2.85
[8 empty] | 26,2*(0,4+0,3) |  |  |  | 18.34
0
[5 empty] | 551 | SP | 766441821 | Demontáž parapetních desek dřevěných nebo plastových šířky do 300 mm délky do 2000 mm | kus | 2 | 0 | 2 |  | 0 |  | 0 | 0.005 | 0.01 | 21 | 0 | 0 |  | ÚRS 2023/I | 1
[7 empty] | Plný popis: | Demontáž parapetních desek dřevěných nebo plastových šířky do 300 mm, délky přes 1000 do 2000 mm
[7 empty] | Výkaz výměr: | dílny |  |  |  | 0
[8 empty] | 2 |  |  |  | 2
0
[5 empty] | 552 | SP | 766441823 | Demontáž parapetních desek dřevěných nebo plastových šířky do 300 mm délky přes 2000 mm | kus | 2 | 0 | 2 |  | 0 |  | 0 | 0.007 | 0.014 | 21 | 0 | 0 |  | ÚRS 2023/I | 1
[7 empty] | Plný popis: | Demontáž parapetních desek dřevěných nebo plastových šířky do 300 mm, délky přes 2000 mm
[7 empty] | Výkaz výměr: | garáž |  |  |  | 0
[8 empty] | 2 |  |  |  | 2
0
[5 empty] | 553 | SP | 766694116 | Montáž parapetních desek dřevěných nebo plastových š do 30 cm | m | 1.85 | 0 | 1.85 |  | 0 |  | 0 |  | 0 | 21 | 0 | 0 |  | ÚRS 2023/I | 1
[7 empty] | Plný popis: | Montáž ostatních truhlářských konstrukcí parapetních desek dřevěných nebo plastových šířky do 300 mm
[7 empty] | Výkaz výměr: | okno spojovací chodba |  |  |  | 0
[8 empty] | 1,85 |  |  |  | 1.85
0
[5 empty] | 554 | H | 60794103 | parapet dřevotřískový vnitřní povrch laminátový š 300mm | m | 1.85 | 0 | 1.85 |  | 0 | 0.005 | 0.00925 |  | 0 | 21 | 0 | 0 |  | ÚRS 2023/I | 1
Plný popis:
[5 empty] | 555 | SP | 766694126 | Montáž parapetních desek dřevěných nebo plastových š přes 30 cm | m | 13 | 0 | 13 |  | 0 |  | 0 |  | 0 | 21 | 0 | 0 |  | ÚRS 2023/I | 1
[7 empty] | Plný popis: | Montáž ostatních truhlářských konstrukcí parapetních desek dřevěných nebo plastových šířky přes 300 mm
[7 empty] | Výkaz výměr: | okna dílna,garáž |  |  |  | 0
[8 empty] | 1,55*4 |  |  |  | 6.2
[8 empty] | 3,4*2 |  |  |  | 6.8
0
[5 empty] | 556 | H | 60794105 | parapet dřevotřískový vnitřní povrch laminátový š 400mm | m | 13 | 0 | 13 |  | 0 | 0.007 | 0.091 |  | 0 | 21 | 0 | 0 |  | ÚRS 2023/I | 1
Plný popis:
[5 empty] | 557 | H | 60794121 | koncovka PVC k parapetním dřevotřískovým deskám 600mm | kus | 14 | 0 | 14 |  | 0 | 6e-05 | 0.00084 |  | 0 | 21 | 0 | 0 |  | ÚRS 2023/I | 1
Plný popis:
[5 empty] | 558 | SP | 998766202 | Přesun hmot procentní pro kce truhlářské v objektech v přes 6 do 12 m | % | 1.08 | 0 | 1.08 |  | 0 |  | 0 |  | 0 | 21 | 0 | 0 |  | ÚRS 2023/I | 1
[7 empty] | Plný popis: | Přesun hmot pro konstrukce truhlářské stanovený procentní sazbou (%) z ceny vodorovná dopravní vzdálenost do 50 m v objektech výšky přes 6 do 12 m
[8 empty] | 7661: Plastová okna | [5 empty] | 0 |  | 0.018805 |  | 0 |  | 0 | 0 |  |  | 7
[5 empty] | 559 | SP | 766622131 | Montáž plastových oken plochy přes 1 m2 otevíravých v do 1,5 m s rámem do zdiva | m2 | 19.2076 | 0 | 19.2076 |  | 0 | 0.00027 | 0.0051861 |  | 0 | 21 | 0 | 0 |  | ÚRS 2023/I | 1
[7 empty] | Plný popis: | Montáž oken plastových včetně montáže rámu plochy přes 1 m2 otevíravých do zdiva, výšky do 1,5 m
[7 empty] | Výkaz výměr: | 1,48*1,47*4 |  |  |  | 8.7024
[8 empty] | 3,3*1,18*1 |  |  |  | 3.894
[8 empty] | 3,34*1,18*1 |  |  |  | 3.9412
[8 empty] | 1,78*1,5*1 |  |  |  | 2.67
0
[5 empty] | 560 | SP | 766629214 | Příplatek k montáži oken za izolaci pro rovné ostění připojovací spára do 15 mm - páska | m | 48.64 | 0 | 48.64 |  | 0 | 0.00028 | 0.013619 |  | 0 | 21 | 0 | 0 |  | ÚRS 2023/I | 1
[7 empty] | Plný popis: | Montáž oken dřevěných Příplatek k cenám za izolaci mezi ostěním a rámem okna při rovném ostění, připojovací spára tl. do 15 mm, páska
[7 empty] | Výkaz výměr: | (1,5+1,5)*2*4 |  |  |  | 24
[8 empty] | (3,3+1,2)*2 |  |  |  | 9
[8 empty] | (3,34+1,2)*2 |  |  |  | 9.08
[8 empty] | (1,78+1,5)*2 |  |  |  | 6.56
[5 empty] | 561 | H | 7661-01 | Plastové okno ozn.O1 - vel.1480/1470 mm - dodávka - parametry dle projektu | kus | 4 | 0 | 4 |  | 0 |  | 0 |  | 0 | 21 | 0 | 0 |  | ÚRS 2023/I | 1
Plný popis:
[5 empty] | 562 | H | 7661-02 | Plastové okno ozn.O2 - vel.3300/1180 mm - dodávka - parametry dle projektu | kus | 1 | 0 | 1 |  | 0 |  | 0 |  | 0 | 21 | 0 | 0 |  | ÚRS 2023/I | 1
Plný popis:
[5 empty] | 563 | H | 7661-03 | Plastové okno ozn.O3 - vel.3340/1180 mm - dodávka - parametry dle projektu | kus | 1 | 0 | 1 |  | 0 |  | 0 |  | 0 | 21 | 0 | 0 |  | ÚRS 2023/I | 1
Plný popis:
[5 empty] | 564 | H | 7661-04 | Plastové okno ozn.O3 - vel.1780/1500 mm - dodávka - parametry dle projektu | kus | 1 | 0 | 1 |  | 0 |  | 0 |  | 0 | 21 | 0 | 0 |  | ÚRS 2023/I | 1
Plný popis:
[5 empty] | 565 | SP | 998766202 | Přesun hmot procentní pro kce truhlářské v objektech v přes 6 do 12 m | % | 1.08 | 0 | 1.08 |  | 0 |  | 0 |  | 0 | 21 | 0 | 0 |  | ÚRS 2023/I | 1
[7 empty] | Plný popis: | Přesun hmot pro konstrukce truhlářské stanovený procentní sazbou (%) z ceny vodorovná dopravní vzdálenost do 50 m v objektech výšky přes 6 do 12 m
[8 empty] | 767: Konstrukce zámečnické | [5 empty] | 0 |  | 0 |  | 4.4016 |  | 0 | 0 |  |  | 2
[5 empty] | 566 | SP | 767810811 | Demontáž mřížek větracích ocelových čtyřhranných nebo kruhových | kus | 4 | 0 | 4 |  | 0 |  | 0 | 0.0004 | 0.0016 | 21 | 0 | 0 |  | ÚRS 2023/I | 1
[7 empty] | Plný popis: | Demontáž větracích mřížek ocelových čtyřhranných neho kruhových
[7 empty] | Výkaz výměr: | 1 |  |  |  | 1
[8 empty] | 3 |  |  |  | 3
0
[5 empty] | 567 | SP | 767996705 | Demontáž atypických zámečnických konstrukcí řezáním hm jednotlivých dílů přes 500 kg | kg | 4400 | 0 | 4400 |  | 0 |  | 0 | 0.001 | 4.4 | 21 | 0 | 0 |  | ÚRS 2023/I | 1
[7 empty] | Plný popis: | Demontáž ostatních zámečnických konstrukcí řezáním o hmotnosti jednotlivých dílů přes 500 kg
[7 empty] | Výkaz výměr: | ocelové vazníky-předpoklad |  |  |  | 0
[8 empty] | 11*20*20 |  |  |  | 4400
0
[8 empty] | 7671: Garážová vrata | [5 empty] | 0 |  | 0 |  | 0 |  | 0 | 0 |  |  | 8
[5 empty] | 568 | SP | 7671-01 | Garážová vrata ozn.V1- dodávka a montáž - parametry dle projektu vel.3540/3750 mm, s dveřmi | kus | 1 | 0 | 1 |  | 0 |  | 0 |  | 0 | 21 | 0 | 0 |  | Vlastní | 1
Plný popis:
[5 empty] | 569 | SP | 7671-02 | Garážová vrata ozn.V2- dodávka a montáž - parametry dle projektu vel.3570/3750 mm | kus | 1 | 0 | 1 |  | 0 |  | 0 |  | 0 | 21 | 0 | 0 |  | Vlastní | 1
Plný popis:
[5 empty] | 570 | SP | 7671-03 | Garážová vrata ozn.V3- dodávka a montáž - parametry dle projektu vel.3560/3750 mm | kus | 1 | 0 | 1 |  | 0 |  | 0 |  | 0 | 21 | 0 | 0 |  | Vlastní | 1
Plný popis:
[5 empty] | 571 | SP | 7671-04 | Garážová vrata ozn.V4- dodávka a montáž - parametry dle projektu vel.3560/3750 mm s dveřmi | kus | 1 | 0 | 1 |  | 0 |  | 0 |  | 0 | 21 | 0 | 0 |  | Vlastní | 1
Plný popis:
[5 empty] | 572 | SP | 7671-05 | Garážová vrata ozn.V5- dodávka a montáž - parametry dle projektu vel.3550/3750 mm | kus | 1 | 0 | 1 |  | 0 |  | 0 |  | 0 | 21 | 0 | 0 |  | Vlastní | 1
Plný popis:
[5 empty] | 573 | SP | 7671-06 | Garážová vrata ozn.V6- dodávka a montáž - parametry dle projektu vel.3580/3750 mm s dveřmi | kus | 1 | 0 | 1 |  | 0 |  | 0 |  | 0 | 21 | 0 | 0 |  | Vlastní | 1
Plný popis:
[5 empty] | 574 | SP | 7671-07 | Garážová vrata ozn.V7- dodávka a montáž - parametry dle projektu vel.3290/3750 mm | kus | 1 | 0 | 1 |  | 0 |  | 0 |  | 0 | 21 | 0 | 0 |  | Vlastní | 1
Plný popis:
[5 empty] | 575 | SP | 998767202 | Přesun hmot procentní pro zámečnické konstrukce v objektech v přes 6 do 12 m | % | 1.79 | 0 | 1.79 |  | 0 |  | 0 |  | 0 | 21 | 0 | 0 |  | ÚRS 2023/I | 1
[7 empty] | Plný popis: | Přesun hmot pro zámečnické konstrukce stanovený procentní sazbou (%) z ceny vodorovná dopravní vzdálenost do 50 m v objektech výšky přes 6 do 12 m
[8 empty] | 7691: Vzduchotechnika -zařízení č.1 | [5 empty] | 0 |  | 0 |  | 0 |  | 0 | 0 |  |  | 12
[5 empty] | 576 | SP | 1.01 | Ventilátor odsávacího systému výfukových zplodin D315 mm s nastavitelným doběhem, (3x400V, 50 Hz, - 5,5 kW) | kus | 1 | 0 | 1 |  | 0 |  | 0 |  | 0 | 21 | 0 | 0 |  | Vlastní | 1
Plný popis:
[5 empty] | 577 | SP | 1.02 | Softstartér pro ventilátor 5,5 kW | kus | 1 | 0 | 1 |  | 0 |  | 0 |  | 0 | 21 | 0 | 0 |  | Vlastní | 1
Plný popis:
[5 empty] | 578 | SP | 1.03 | Odsávací jednotka pro nízkopoložené výfuky, koncovka pro výfuky dole D160 mm, Hadice D160 mm, délka - 4 m | ks | 2 | 0 | 2 |  | 0 |  | 0 |  | 0 | 21 | 0 | 0 |  | Vlastní | 1
Plný popis:
[5 empty] | 579 | SP | 1.04 | Odsávací jednotka pro vysokopoložené výfuky, koncovka pro výfuky dole D160 mm, Hadice D160 mm, délka - 2 m | ks | 4 | 0 | 4 |  | 0 |  | 0 |  | 0 | 21 | 0 | 0 |  | Vlastní | 1
Plný popis:
[5 empty] | 580 | SP | 1.05 | Pojezdový systém pro automatické odpojení odsávání, pro dolní i horní polohu výfuků, horizontální - délka 15 m | kus | 3 | 0 | 3 |  | 0 |  | 0 |  | 0 | 21 | 0 | 0 |  | Vlastní | 1
Plný popis:
[5 empty] | 581 | SP | 1.06 | Šikmý výfukový kus D400 Materiál: pozinková ocel | ks | 1 | 0 | 1 |  | 0 |  | 0 |  | 0 | 21 | 0 | 0 |  | Vlastní | 1
Plný popis:
[5 empty] | 582 | SP | 1.07 | Spirálně vinuté potrubí D400, 35% tvarovek Materiál: pozinková ocel | m | 8 | 0 | 8 |  | 0 |  | 0 |  | 0 | 21 | 0 | 0 |  | Vlastní | 1
Plný popis:
[5 empty] | 583 | SP | 1.08 | Spirálně vinuté potrubí D315, 20% tvarovek Materiál: pozinková ocel | m | 5 | 0 | 5 |  | 0 |  | 0 |  | 0 | 21 | 0 | 0 |  | Vlastní | 1
Plný popis:
[5 empty] | 584 | SP | 1.09 | Spirálně vinuté potrubí D250, 10% tvarovek Materiál: pozinková ocel | m | 12 | 0 | 12 |  | 0 |  | 0 |  | 0 | 21 | 0 | 0 |  | Vlastní | 1
Plný popis:
[5 empty] | 585 | SP | - | Autorizované uvedení do provozu vč. zaregulování a nastavení systému, elektrické rozvody a zapojení, - revize elektro | kus | 1 | 0 | 1 |  | 0 |  | 0 |  | 0 | 21 | 0 | 0 |  | Vlastní | 1
Plný popis:
[5 empty] | 586 | SP | -_01 | Stavební výpomoce - příprava prostupů, konstrukce pro přikotvení držáků pojezdové kolejnice - odvětrání výfuků nad strop | Kč | 1 | 0 | 1 |  | 0 |  | 0 |  | 0 | 21 | 0 | 0 |  | Vlastní | 1
Plný popis:
[5 empty] | 587 | SP | -_02 | Pomocné ocelové konstrukce pro ukotvení kolejnice odvětrání výfuků pod strop, předpoklad vyosení od - kotvícího bodu nad stropem až 800 mm | kg | 200 | 0 | 200 |  | 0 |  | 0 |  | 0 | 21 | 0 | 0 |  | Vlastní | 1
Plný popis:
[8 empty] | 7692: Vzduchotechnika -zařízení č.2 | [5 empty] | 0 |  | 0 |  | 0 |  | 0 | 0 |  |  | 3
[5 empty] | 588 | SP | 2.01 | Protidešťová žaluzie se sítí proti ptactvu 560x560 mm | kus | 3 | 0 | 3 |  | 0 |  | 0 |  | 0 | 21 | 0 | 0 |  | Vlastní | 1
Plný popis:
[5 empty] | 589 | SP | 2.02 | Žaluzie do garážových vrat, Smin,volná = 0,075m2 Dodávku koordinovat s dodávkou vrat | kus | 6 | 0 | 6 |  | 0 |  | 0 |  | 0 | 21 | 0 | 0 |  | Vlastní | 1
Plný popis:
[5 empty] | 590 | SP | 3.03 | Potrubí pozinkové sk. I do obvodu 2630 mm | m | 2 | 0 | 2 |  | 0 |  | 0 |  | 0 | 21 | 0 | 0 |  | Vlastní | 1
Plný popis:
[8 empty] | 7693: Vzduchotechnika -zařízení č.3 | [5 empty] | 0 |  | 0 |  | 0 |  | 0 | 0 |  |  | 13
[5 empty] | 591 | SP | 3.01 | Axiální ventilátor na zeď O315 mm Qo = 1400 m3/h, dp = 65 Pa (230 V, 50 Hz, 124 W) | kus | 2 | 0 | 2 |  | 0 |  | 0 |  | 0 | 21 | 0 | 0 |  | Vlastní | 1
Plný popis:
[5 empty] | 592 | SP | 3.02 | Axiální ventilátor na zeď O250 mm Qo = 700 m3/h, dp = 40 Pa (230 V, 50 Hz, 84 W) | kus | 1 | 0 | 1 |  | 0 |  | 0 |  | 0 | 21 | 0 | 0 |  | Vlastní | 1
Plný popis:
[5 empty] | 593 | SP | 3.03_01 | Regulátor otáček na omítku Materiál: plast | kus | 3 | 0 | 3 |  | 0 |  | 0 |  | 0 | 21 | 0 | 0 |  | Vlastní | 1
Plný popis:
[5 empty] | 594 | SP | 3.04 | Žaluziová klapka elektrická O315 mm Materiál: plast | kus | 1 | 0 | 1 |  | 0 |  | 0 |  | 0 | 21 | 0 | 0 |  | Vlastní | 1
Plný popis:
[5 empty] | 595 | SP | 3.05 | Přetlaková klapka D315 Materiál: plast | kus | 2 | 0 | 2 |  | 0 |  | 0 |  | 0 | 21 | 0 | 0 |  | Vlastní | 1
Plný popis:
[5 empty] | 596 | SP | 3.06 | Přetlaková klapka D250 Materiál: plast | kus | 1 | 0 | 1 |  | 0 |  | 0 |  | 0 | 21 | 0 | 0 |  | Vlastní | 1
Plný popis:
[5 empty] | 597 | SP | 3.07 | Přívodní vyústka dvouřadá do kruhového potrubí 600x100 s regulací průtoku | kus | 1 | 0 | 1 |  | 0 |  | 0 |  | 0 | 21 | 0 | 0 |  | Vlastní | 1
Plný popis:
[5 empty] | 598 | SP | 3.08 | Ochranná mřížka D315 | kus | 1 | 0 | 1 |  | 0 |  | 0 |  | 0 | 21 | 0 | 0 |  | Vlastní | 1
Plný popis:
[5 empty] | 599 | SP | 3.09 | Ochranná mřížka D225 | kus | 1 | 0 | 1 |  | 0 |  | 0 |  | 0 | 21 | 0 | 0 |  | Vlastní | 1
Plný popis:
[5 empty] | 600 | SP | 3.10 | Spirálně vinuté potrubí D315, 5% tvarovek Materiál: pozinková ocel | m | 16 | 0 | 16 |  | 0 |  | 0 |  | 0 | 21 | 0 | 0 |  | Vlastní | 1
Plný popis:
[5 empty] | 601 | SP | 3.11 | Spirálně vinuté potrubí D250 Materiál: pozinková ocel | m | 0.5 | 0 | 0.5 |  | 0 |  | 0 |  | 0 | 21 | 0 | 0 |  | Vlastní | 1
Plný popis:
[5 empty] | 602 | SP | 3.12 | Spirálně vinuté potrubí D225 Materiál: pozinková ocel | m | 0.5 | 0 | 0.5 |  | 0 |  | 0 |  | 0 | 21 | 0 | 0 |  | Vlastní | 1
Plný popis:
[5 empty] | 603 | SP | 3.13 | Izolace ze syntetického kaučuku tl. 15 mm, s hliníkovou fólií | m2 | 17 | 0 | 17 |  | 0 |  | 0 |  | 0 | 21 | 0 | 0 |  | Vlastní | 1
Plný popis:
[8 empty] | 7694: Vzduchotechnika -ostatní práce | [5 empty] | 0 |  | 0 |  | 0 |  | 0 | 0 |  |  | 9
[5 empty] | 604 | ON | -_03 | Montážní a těsnící materiál | kus | 1 | 0 | 1 |  | 0 |  | 0 |  | 0 | 21 | 0 | 0 |  | Vlastní | 1
Plný popis:
[5 empty] | 605 | ON | -_04 | Doprava | kus | 1 | 0 | 1 |  | 0 |  | 0 |  | 0 | 21 | 0 | 0 |  | Vlastní | 1
Plný popis:
[5 empty] | 606 | ON | -_05 | Zařízení pro práci ve výškách | kus | 1 | 0 | 1 |  | 0 |  | 0 |  | 0 | 21 | 0 | 0 |  | Vlastní | 1
Plný popis:
[5 empty] | 607 | ON | -_06 | Ocelové konstrukce | kus | 1 | 0 | 1 |  | 0 |  | 0 |  | 0 | 21 | 0 | 0 |  | Vlastní | 1
Plný popis:
[5 empty] | 608 | ON | -_07 | Elektroinstalace (kromě prokabelování zař. č. 1) -připojení zařízení na elektro | kus | 1 | 0 | 1 |  | 0 |  | 0 |  | 0 | 21 | 0 | 0 |  | Vlastní | 1
Plný popis:
[5 empty] | 609 | ON | -_08 | Sekání drážek, prostupů | hod | 10 | 0 | 10 |  | 0 |  | 0 |  | 0 | 21 | 0 | 0 |  | Vlastní | 1
Plný popis:
[5 empty] | 610 | ON | -_09 | Drobné pomocné práce | kus | 1 | 0 | 1 |  | 0 |  | 0 |  | 0 | 21 | 0 | 0 |  | Vlastní | 1
Plný popis:
[5 empty] | 611 | ON | -_10 | Požární těsnění prostupů pomocných konstrukcí požárním podhledem | kus | 1 | 0 | 1 |  | 0 |  | 0 |  | 0 | 21 | 0 | 0 |  | Vlastní | 1
Plný popis:
[5 empty] | 612 | ON | -_12 | Výrobní a dílenská dokumentace | kus | 1 | 0 | 1 |  | 0 |  | 0 |  | 0 | 21 | 0 | 0 |  | Vlastní | 1
Plný popis:
[8 empty] | 776: Podlahy povlakové | [5 empty] | 0 |  | 0.60182 |  | 0 |  | 0 | 0 |  |  | 7
[5 empty] | 613 | SP | 776121112 | Vodou ředitelná penetrace savého podkladu povlakových podlah | m2 | 50.1 | 0 | 50.1 |  | 0 | 3e-05 | 0.001503 |  | 0 | 21 | 0 | 0 |  | ÚRS 2023/I | 1
[7 empty] | Plný popis: | Příprava podkladu penetrace vodou ředitelná podlah
[5 empty] | 614 | SP | 776141112 | Stěrka podlahová nivelační pro vyrovnání podkladu povlakových podlah pevnosti 20 MPa tl přes 3 do 5 mm | m2 | 50.1 | 0 | 50.1 |  | 0 | 0.00758 | 0.37976 |  | 0 | 21 | 0 | 0 |  | ÚRS 2023/I | 1
[7 empty] | Plný popis: | Příprava podkladu vyrovnání samonivelační stěrkou podlah min.pevnosti 20 MPa, tloušťky přes 3 do 5 mm
[7 empty] | Výkaz výměr: | spojovací krček |  |  |  | 0
[8 empty] | 50,1 |  |  |  | 50.1
0
[5 empty] | 615 | SP | 776222111 | Lepení pásů z PVC 2-složkovým lepidlem | m2 | 50.1 | 0 | 50.1 |  | 0 | 0.0007 | 0.03507 |  | 0 | 21 | 0 | 0 |  | ÚRS 2023/I | 1
[7 empty] | Plný popis: | Montáž podlahovin z PVC lepením 2-složkovým lepidlem (do vlhkých prostor) z pásů
[5 empty] | 616 | H | 28411012 | PVC vinyl heterogenní protiskluzná tl 2,00mm, nášlapná vrstva 0,70mm, třída zátěže 34/43, otlak do 0,05mm, R10, hořlavost Bfl S1 | m2 | 60.12 | 0 | 60.12 |  | 0 | 0.00275 | 0.16533 |  | 0 | 21 | 0 | 0 |  | ÚRS 2023/I | 1
Plný popis:
[7 empty] | Výkaz výměr: | 50,1*1,2 |  |  |  | 60.12
0
[5 empty] | 617 | SP | 776411111 | Montáž obvodových soklíků výšky do 80 mm | m | 46.88 | 0 | 46.88 |  | 0 | 1e-05 | 0.0004688 |  | 0 | 21 | 0 | 0 |  | ÚRS 2023/I | 1
[7 empty] | Plný popis: | Montáž soklíků lepením obvodových, výšky do 80 mm
[7 empty] | Výkaz výměr: | 21,04*2+2,4*2 |  |  |  | 46.88
0
[5 empty] | 618 | H | 28411009 | lišta soklová PVC 18x80mm | m | 56.256 | 0 | 56.256 |  | 0 | 0.00035 | 0.01969 |  | 0 | 21 | 0 | 0 |  | ÚRS 2023/I | 1
Plný popis:
[7 empty] | Výkaz výměr: | 46,88*1,2 |  |  |  | 56.256
0
[5 empty] | 619 | SP | 998776202 | Přesun hmot procentní pro podlahy povlakové v objektech v přes 6 do 12 m | % | 0.38 | 0 | 0.38 |  | 0 |  | 0 |  | 0 | 21 | 0 | 0 |  | ÚRS 2023/I | 1
[7 empty] | Plný popis: | Přesun hmot pro podlahy povlakové stanovený procentní sazbou (%) z ceny vodorovná dopravní vzdálenost do 50 m v objektech výšky přes 6 do 12 m
[8 empty] | 783: Nátěry | [5 empty] | 0 |  | 0.036141 |  | 0 |  | 0 | 0 |  |  | 3
[5 empty] | 620 | SP | 783009421 | Bezpečnostní šrafování stěnových nebo podlahových hran | m | 50.5 | 0 | 50.5 |  | 0 | 0.00021 | 0.010605 |  | 0 | 21 | 0 | 0 |  | ÚRS 2023/I | 1
[7 empty] | Plný popis: | Bezpečnostní šrafování rohových hran stěnových nebo podlahových
[7 empty] | Výkaz výměr: | ztužení hran garážových vrat |  |  |  | 0
[8 empty] | L 100/100/6 mm |  |  |  | 0
[8 empty] | k=1 |  |  |  | 0
[8 empty] | (3,6+1,5*2)*6*k |  |  |  | 39.6
[8 empty] | (3,3+3,8*2)*k |  |  |  | 10.9
[5 empty] | 621 | SP | 783-01 | Omyvatelný syntetický nátěr stěn | m2 | 339.174 | 0 | 339.174 |  | 0 |  | 0 |  | 0 | 21 | 0 | 0 |  | Vlastní | 1
Plný popis:
[7 empty] | Výkaz výměr: | k=1,8 |  |  |  | 0
[8 empty] | (11,55+21,04)*2*k |  |  |  | 117.324
[8 empty] | 0,64*4*k*2 |  |  |  | 9.216
[8 empty] | -3,5*k*4 |  |  |  | -25.2
[8 empty] | (10,1+8)*2*k |  |  |  | 65.16
[8 empty] | -3*k |  |  |  | -5.4
[8 empty] | -1,25*k |  |  |  | -2.25
[8 empty] | (10,2+7,9)*2*k |  |  |  | 65.16
[8 empty] | -3,5*k*2 |  |  |  | -12.6
[8 empty] | -3*k |  |  |  | -5.4
[8 empty] | (5,1+10,2)*2*k |  |  |  | 55.08
[8 empty] | -3,5*k |  |  |  | -6.3
[8 empty] | (21,04+2,4)*2*k |  |  |  | 84.384
0
[5 empty] | 622 | SP | 783009421 | Bezpečnostní šrafování stěnových nebo podlahových hran | m | 121.6 | 0 | 121.6 |  | 0 | 0.00021 | 0.025536 |  | 0 | 21 | 0 | 0 |  | ÚRS 2023/I | 1
[7 empty] | Plný popis: | Bezpečnostní šrafování rohových hran stěnových nebo podlahových
[7 empty] | Výkaz výměr: | rohy vrat a vnitřních sloupů |  |  |  | 0
[8 empty] | 3,8*10*2 |  |  |  | 76
[8 empty] | 3,8*4*3 |  |  |  | 45.6
0
[8 empty] | 784: Malby | [5 empty] | 0 |  | 0.63437 |  | 0.20134 |  | 0 | 0 |  |  | 3
[5 empty] | 623 | SP | 784111013 | Obroušení podkladu omítnutého v místnostech v přes 3,80 do 5,00 m | m2 | 652.887 | 0 | 652.887 |  | 0 |  | 0 | 0.00015 | 0.097933 | 21 | 0 | 0 |  | ÚRS 2023/I | 1
[7 empty] | Plný popis: | Obroušení podkladu omítky v místnostech výšky přes 3,80 do 5,00 m
[7 empty] | Výkaz výměr: | 429,496+56,861+166,53 |  |  |  | 652.887
0
[5 empty] | 624 | SP | 784121003 | Oškrabání malby v mísnostech v přes 3,80 do 5,00 m | m2 | 333.579 | 0 | 333.579 |  | 0 | 0.001 | 0.33358 | 0.00031 | 0.10341 | 21 | 0 | 0 |  | ÚRS 2023/I | 1
[7 empty] | Plný popis: | Oškrabání malby v místnostech výšky přes 3,80 do 5,00 m
[5 empty] | 625 | SP | 784211103 | Dvojnásobné bílé malby ze směsí za mokra výborně oděruvzdorných v místnostech v přes 3,80 do 5,00 m | m2 | 1156.892 | 0 | 1156.892 |  | 0 | 0.00026 | 0.30079 |  | 0 | 21 | 0 | 0 |  | ÚRS 2023/I | 1
[7 empty] | Plný popis: | Malby z malířských směsí oděruvzdorných za mokra dvojnásobné, bílé za mokra oděruvzdorné výborně v místnostech výšky přes 3,80 do 5,00 m
[7 empty] | Výkaz výměr: | 652,887+333,579 |  |  |  | 986.466
[8 empty] | 244,1+163,7+51,7+50,1 |  |  |  | 509.6
[8 empty] | odpočet syntetický nátěr stěn |  |  |  | 0
[8 empty] | -339,174 |  |  |  | -339.174
0
[8 empty] | VRN+ON: Vedlejší a ostatní náklady | [5 empty] | 0 |  | 0 |  | 0 |  | 0 | 0 |  |  | 3
[8 empty] | VRN: Vedlejší rozpočtové náklady | [5 empty] | 0 |  | 0 |  | 0 |  | 0 | 0 |  |  | 3
[5 empty] | 626 | B | VRN 101 | Zařízení staveniště veškeré náklady spojené s vybudováním, provozem a odstraněním zařízení - staveniště. | Kč | 1 | 0 | 1 |  | 0 |  | 0 |  | 0 | 21 | 0 | 0 |  | Vlastní | 1
Plný popis:
[5 empty] | 627 | B | VRN 102 | Kompletační a koordinační činnost | Kč | 1 | 0 | 1 |  | 0 |  | 0 |  | 0 | 21 | 0 | 0 |  | Vlastní | 1
Plný popis:
[5 empty] | 628 | B | VRN 105 | Dokumentace skutečného provedení stavby náklady na vyhotovení dokumentace skutečného provedení - stavby a její předání objednateli | Kč | 1 | 0 | 1 |  | 0 |  | 0 |  | 0 | 21 | 0 | 0 |  | Vlastní | 1
Plný popis: