## List1
Pol. | Název | M.J. | Množství | Cena/M.J. | Cena Celkem bez DPH
1. SOUPIS STROJŮ A ZAŘÍZENÍ
1 | Odvodňovací šnekový pomaloběžný lis vč. rozvaděče a kabelových rozvodů | ks | 1 |  | 0
2 | Macerátor zahuštěného kalu na odvodnění | ks | 1 |  | 0
3 | Jednostupňové vřetenové čerpadlo zahuštěného kalu včetně ochrany proti chodu na sucho a ochrany proti nedovolenému přetlaku | ks | 1 |  | 0
4 | Automatická flokulační jednotka pro přípravu roztoku flokulantu z práškového/emulzního roztoku včetně čerpadla připraveného roztoku flokulantu | ks | 1 |  | 0
5 | Žlabový šnekový dopravník odvodněného kalu pr. šneku 250 mm, délka dopravníku 7600 mm, sklon dopravníku 30° | ks | 1 |  | 0
6 | Žlabový šnekový dopravník odvodněného kalu pr. šneku 250 mm, délka dopravníku 5400 mm, sklon dopravníku 0° vč. závěsné konstrukce | ks | 1 |  | 0
7 | Žlabový šnekový dopravník odvodněného kalu pr. šneku 250 mm, délka dopravníku 3900 mm, sklon dopravníku 0° vč. závěsné konstrukce | ks | 2 |  | 0
8 | Kontejner odvodněného kalu | ks | 2 |  | 0
9 | Vzduchový kompresor | ks | 1 |  | 0
10 | Čerpadlo pro zvyšování tlaku ostřikových vod | ks | 1 |  | 0
11 | Pojízdný kladkostroj s řetězovým ovládáním, nosnost 1,6 t | ks | 1 |  | 0
12 | Jímka pro čerpání odpadních vod, materiál PP | ks | 1 |  | 0
13 | Indukční průtokoměr kalu DN 50 | ks | 1 |  | 0
14 | Indukční průtokoměr flokulantu DN 25 | ks | 1 |  | 0
|  |  |  | Stroje a zařízení celkem | 0
2. SOUPIS OCELOVÝCH KONSTRUKCÍ
15 | Konstrukce pod šnekový lis a dynamický směšovač kalu s míchadlem; materiál nerez 1.4301, včetně kotevního materiálu | kpl | 1 |  | 0
16 | Obslužná lávka 800x2800 včetně výstupního žebříku, okopových plechů, zábradlí, kotevního materiálu. Materiálové provedení nerez 1.4301, včetně kotevního materiálu, pochozí rošty kompozit | ks | 1 |  | 0
17 | Obslužná lávka 700x3100 včetně výstupního schodiště, okopových plechů, zábradlí, kotevního materiálu. Materiálové provedení nerez 1.4301 včetně kotevního materiálu, pochozí rošty kompozit | ks | 1 |  | 0
18 | Kontrukce pro instalaci macerátoru, materiál nerez 1.4301 včetně kotevního materiálu | ks | 1 |  | 0
19 | Konstrukce pro instalaci jednovřetenového čerpadla, materiál nerez 1.4301 včetně kotevního materiálu | ks | 1 |  | 0
20 | Konzola pro spouštění zařízení, materiál nerez vč. kotevního materiálu | ks | 1 |  | 0
21 | Nosník pro servis zařízení včetně kotveních prvků do stropu místnosti; materiál ocel tř. 11, kotevní prvky pozink | kpl | 1 |  | 0
22 | Statický posudek ocelových konstrukcí | kpl | 1 |  | 0
|  |  |  | Ocelové konstrukce celkem | 0
3. POTRUBNÍ ROZVODY
23 | Sání zahuštěného kalu z kalové nádrže do jednovřetenového čerpadla kalu; potrubí nerez 1.4301 pr. 84x2, včetně mezipřírubových uzavíracích šoupátek s nerezovou deskou s ovládáním ručním kolem, tvarovek, potrubních spojů (příruby a přírubové spoje, fitinky), vypouštěcích armatur DN 40 vč. násadců na hadici, uložení, kotevního a podružného materiálu; včetně obtokového potrubí macerátoru kalu | kpl | 1
24 | Výtlak zahuštěného kalu z jednovřetenového čerpadla kalu do dynamického mísiče pomaloběžného šnekolisu; potrubí nerez 1.4301 pr. 54x2/104x2, včetně uzavíracích armatur, tvarovek, potrubních spojů (příruby a přírubové spoje, fitinky), vypouštěcích armatur DN 40 vč. násadců na hadici, uložení, kotevního a podružného materiálu | kpl | 1
25 | Odtah filtrátu z pomaloběžného šnekolisu do jímky kalových vod; potrubí nerez 1.4301 pr. 204x2/154x2, včetně tvarovek, potrubních spojů (příruby a přírubové spoje, fitinky), 1x armatury DN 40 vč. násadce na hadici pro odběr vzorků, uložení, kotevního a podružného materiálu | kpl | 1
26 | Přívod pitné vody z připojovacího místa vedle vrat objektu do automatické flokulační jednotky; potrubí PPR pr. 50 / 32 / PN 10, včetně uzavíracích armatur, tvarovek, potrubních spojů (příruby a přírubové spoje, fitinky), vypouštěcích armatur DN 25 vč. násadců na hadici, uložení, kotevního a podružného materiálu | kpl | 1
27 | Přívod užitkové vody z nádrže užitkové vody přes čerpadlo pro zvyšování tlaku ostřikovéch vod do pomaloběžného šnekolisu; potrubí nerez 1.4301 pr. 84x2 / 54x2, PPR pr. 63 / 32 / PN 10, včetně mezipřírubového uzavíracího šoupátka s nerezovou deskou s ovládáním ručním kolem, včetně uzavíracích armatur, tvarovek, potrubních spojů (příruby a přírubové spoje, fitinky), vypouštěcích armatur DN 25 vč. násadců na hadici, uložení, kotevního a podružného materiálu | kpl | 1
28 | Přívod připraveného roztoku flokulantu z automatické flokulační jednotky do potrubí kalu před dynamickým mísičem; potrubí PPR pr. 32 / PN 10, včetně uzavíracích armatur a zpětných ventilů, tvarovek, potrubních spojů (příruby a přírubové spoje, fitinky), vypouštěcích armatur DN 25 vč. násadců na hadici, uložení, kotevního a podružného materiálu | kpl | 1
Potrubní rozvody celkem
4. DEMONTÁŽNÍ A MONTÁŽNÍ PRÁCE
29 | Demontáž stávajících nepotřebných kabelových tras a kabelových rozvodů | kpl | 1
30 | Demontáž stávajících zařízení / ocelových konstrukcí a potrubních tras | kpl | 1
31 | Montáž ocelových konstrukcí | kpl | 1
32 | Montáž strojů a zařízení | kpl | 1
33 | Montáž potrubních rozvodů | kpl | 1
Demontážní a montážní práce celkem
5. OSTATNÍ
34 | Moření a pasivace nerezových svarů | kpl | 1 |  | 0
35 | Štítky a tabulky označení potrubních větví, strojů a armatur | kpl | 1 |  | 0
36 | Pomocné zdvíhací mechanismy a lehké prostorové lešení pro složení a montáž zařízení | kpl | 1 |  | 0
37 | Přesun hmot | kpl | 1 |  | 0
38 | Dokumentace skutečného provedení | kpl | 1 |  | 0
39 | Revize zdvíhacích zařízení a stanovisko TI | kpl | 1 |  | 0
40 | Revize elektro | kpl | 1 |  | 0
41 | Uvedení do provozu | kpl | 1 |  | 0
42 | Zaškolení obsluhy | kpl | 1 |  | 0
43 | Zpracování provozních předpisů | ks | 1 |  | 0
44 | Pronájem mobilního odvodňování v zatepleném provedení vč. dopravy, instalace na místo, zaškolení obsluhy, případný servis po dobu pronájmu, pojištění | den | 60 |  | 0
45 | Ostatní nespecifikované dodávky a montáže pro zhotovení díla a zajištění správné funkčnosti celého zařízení | kpl | 1 |  | 0
|  |  |  | Ostatní celkem | 0
|  |  |  | CELKOVÁ CENA | 0