## Rekapitulace stavby
Export Komplet | [27 empty] | 2.0 | ZAMOK |  |  |  |  | False | False | {bafd4cd1-3c58-4a4b-b69b-9c3028a26239}
[33 empty] | 0,01 | 21
[33 empty] | 0,01 | 12
|  | REKAPITULACE STAVBY | [17 empty] | v --- níže se nacházejí doplnkové a pomocné údaje k sestavám --- v | [11 empty] | Návod na vyplnění | 0,001
|  | Kód: |  |  |  |  | 2023-083a | [24 empty] | Měnit lze pouze buňky se žlutým podbarvením! 1) na prvním listu Rekapitulace stavby vyplňte v sestavě a) Souhrnný list - údaje o Uchazeči (přenesou se do ostatních sestav i v jiných listech) b) Rekapitulace objektů - potřebné Ostatní náklady 2) na vybraných listech vyplňte v sestavě a) Krycí list - údaje o Uchazeči, pokud se liší od údajů o Uchazeči na Souhrnném listu (údaje se přenesou do ostatních sestav v daném listu) b) Rekapitulace rozpočtu - potřebné Ostatní náklady c) Celkové náklady za stavbu - ceny u položek - množství, pokud má žluté podbarvení - a v případě potřeby poznámku (ta je ve skrytém sloupci) | 0,01
|  | Stavba: |  |  |  |  | Sušice II - stavební úpravy a zateplení panelového domu Kaštanová č.p. 1180 | [25 empty] | 0,01
|  | KSO: | [13 empty] | CC-CZ: | [16 empty] | 0,01
|  | Místo: |  |  |  |  | Sušice | [8 empty] | Datum: |  | 23. 10. 2024 | [14 empty] | 0,01
0,01
|  | Zadavatel: | [13 empty] | IČ: | [16 empty] | 0,01
|  |  | Město Sušice | [12 empty] | DIČ: | [16 empty] | 0,01
0,01
|  | Uchazeč: | [13 empty] | IČ: |  | Vyplň údaj | [14 empty] | 0,01
|  |  | Vyplň údaj | [12 empty] | DIČ: |  | Vyplň údaj | [14 empty] | 0,01
False
|  | Projektant: | [13 empty] | IČ: | [16 empty] | True
|  |  | Ing. Jan Prášek | [12 empty] | DIČ: | [16 empty] | True
0,01
|  | Zpracovatel: | [13 empty] | IČ: | [16 empty] | 0,01
[16 empty] | DIČ: | [16 empty] | True
Poznámka:
|  | Cena bez DPH | [13 empty] | 0
[8 empty] | Sazba daně |  |  | Základ daně |  |  |  |  | Výše daně
|  | DPH |  | základní |  |  |  | 21% |  |  | 0 |  |  |  |  | 0
|  |  |  | snížená |  |  |  | 12% |  |  | 0 |  |  |  |  | 0
|  |  |  | zákl. přenesená |  |  |  | 21% |  |  | 0 |  |  |  |  | 0
|  |  |  | sníž. přenesená |  |  |  | 12% |  |  | 0 |  |  |  |  | 0
|  |  |  | nulová |  |  |  | 0% |  |  | 0 |  |  |  |  | 0
|  | Cena s DPH | [6 empty] | v |  |  | CZK |  |  |  | 0
|  | Projektant | [11 empty] | Zpracovatel
|  | Datum a podpis: | [7 empty] | Razítko |  |  |  | Datum a podpis: |  |  | Razítko
|  | Objednavatel | [11 empty] | Uchazeč
|  | Datum a podpis: | [7 empty] | Razítko |  |  |  | Datum a podpis: |  |  | Razítko
REKAPITULACE OBJEKTŮ STAVBY A SOUPISŮ PRACÍ
| Kód: | [6 empty] | 2023-083a
| Stavba: | [6 empty] | Sušice II - stavební úpravy a zateplení panelového domu Kaštanová č.p. 1180
| Místo: | [6 empty] | Sušice | [6 empty] | Datum: |  | 23. 10. 2024
| Zadavatel: | [6 empty] | Město Sušice | [6 empty] | Projektant: |  | Ing. Jan Prášek |  |  | Informatívní údaje z listů zakázek
| Uchazeč: | [13 empty] | Zpracovatel:
| Kód |  |  |  | Popis | [7 empty] | Cena bez DPH [CZK] |  |  |  |  | Cena s DPH [CZK] | Typ | z toho Ostat. náklady [CZK] | DPH [CZK] | Normohodiny [h] | DPH základní [CZK] | DPH snížená [CZK] | DPH základní přenesená [CZK] | DPH snížená přenesená [CZK] | Základna DPH základní | Základna DPH snížená | Základna DPH zákl. přenesená | Základna DPH sníž. přenesená | Základna DPH nulová
| Náklady z rozpočtů | [11 empty] | 0 |  |  |  |  | 0 |  | 0 | 0 | 0 | 0 | 0 | 0 | 0 | 0 | 0 | 0 | 0 | 0 |  | D | 0 | ###NOIMPORT### | IMPORT | {bafd4cd1-3c58-4a4b-b69b-9c3028a26239} | {00000000-0000-0000-0000-000000000000}
/ |  | 010 |  |  |  | Stavební úpravy a zateplení panelového domu | [6 empty] | 0 |  |  |  |  | 0 | STA | 0 | 0 | 0 | 0 | 0 | 0 | 0 | 0 | 0 | 0 | 0 | 0 |  |  | 1 |  | IMPORT | {1530c80b-f32f-4e20-b4a0-e634f6ef2c0b} | {bafd4cd1-3c58-4a4b-b69b-9c3028a26239} | 1
/ |  | 020 |  |  |  | Elektroinstalace | [6 empty] | 0 |  |  |  |  | 0 | STA | 0 | 0 | 0 | 0 | 0 | 0 | 0 | 0 | 0 | 0 | 0 | 0 |  |  | 1 |  | IMPORT | {0f8944bb-9b37-4801-8a23-6e75c8703383} | {bafd4cd1-3c58-4a4b-b69b-9c3028a26239} | 1
/ |  | 030 |  |  |  | Vzduchotechnika | [6 empty] | 0 |  |  |  |  | 0 | STA | 0 | 0 | 0 | 0 | 0 | 0 | 0 | 0 | 0 | 0 | 0 | 0 |  |  | 1 |  | IMPORT | {bb14c9aa-2187-4330-be4c-8ebafc64635d} | {bafd4cd1-3c58-4a4b-b69b-9c3028a26239} | 1

## 010 - Stavební úpravy a z...
{1530c80b-f32f-4e20-b4a0-e634f6ef2c0b}
1
| KRYCÍ LIST SOUPISU PRACÍ | [7 empty] | v --- níže se nacházejí doplnkové a pomocné údaje k sestavám --- v | [8 empty] | False
Stavba:
Sušice II - stavební úpravy a zateplení panelového domu Kaštanová č.p. 1180
Objekt:
010 - Stavební úpravy a zateplení panelového domu
| KSO: |  |  |  |  | CC-CZ:
| Místo: |  | Sušice |  |  | Datum: | 23. 10. 2024
| Zadavatel: |  |  |  |  | IČ:
|  | Město Sušice |  |  |  | DIČ:
| Uchazeč: |  |  |  |  | IČ: | Vyplň údaj
|  | Vyplň údaj |  |  |  | DIČ: | Vyplň údaj
| Projektant: |  |  |  |  | IČ:
|  | Ing. Jan Prášek |  |  |  | DIČ:
| Zpracovatel: |  |  |  |  | IČ:
|  | Pavel Hrba |  |  |  | DIČ:
Poznámka:
| Cena bez DPH | [5 empty] | 0
|  |  | Základ daně |  |  | Sazba daně | Výše daně
| DPH | základní | 0 |  |  | 21% | 0
|  | snížená | 0 |  |  | 12% | 0
|  | zákl. přenesená | 0 |  |  | 21% | 0
|  | sníž. přenesená | 0 |  |  | 12% | 0
|  | nulová | 0 |  |  | 0% | 0
| Cena s DPH |  |  | v | CZK |  | 0
| Projektant |  |  | Zpracovatel
| Datum a podpis: |  | Razítko | Datum a podpis: |  |  | Razítko
| Objednavatel |  |  | Uchazeč
| Datum a podpis: |  | Razítko | Datum a podpis: |  |  | Razítko
REKAPITULACE ČLENĚNÍ SOUPISU PRACÍ
Stavba:
Sušice II - stavební úpravy a zateplení panelového domu Kaštanová č.p. 1180
Objekt:
010 - Stavební úpravy a zateplení panelového domu
Místo: |  |  | Sušice |  |  | Datum: | 23. 10. 2024
Zadavatel: |  |  | Město Sušice |  |  | Projektant: | Ing. Jan Prášek
Uchazeč: |  |  | Vyplň údaj |  |  | Zpracovatel: | Pavel Hrba
Kód dílu - Popis | [6 empty] | Cena celkem [CZK]
Náklady ze soupisu prací | [6 empty] | 0 | [11 empty] | -1
| HSV - Práce a dodávky HSV | [5 empty] | 0
| 1 - Zemní práce | [5 empty] | 0
| 2 - Zakládání | [5 empty] | 0
| 3 - Svislé a kompletní konstrukce | [5 empty] | 0
| 4 - Vodorovné konstrukce | [5 empty] | 0
| 5 - Komunikace pozemní | [5 empty] | 0
| 61 - Úprava povrchů vnitřních | [5 empty] | 0
| 62 - Úprava povrchů vnějších | [5 empty] | 0
| 63 - Podlahy a podlahové konstrukce | [5 empty] | 0
| 64 - Osazování výplní otvorů | [5 empty] | 0
| 9 - Ostatní konstrukce a práce | [5 empty] | 0
| 94 - Lešení a stavební výtahy | [5 empty] | 0
| 96 - Bourání konstrukcí | [5 empty] | 0
| 997 - Přesun sutě | [5 empty] | 0
| 998 - Přesun hmot | [5 empty] | 0
| PSV - Práce a dodávky PSV | [5 empty] | 0
| 711 - Izolace proti vodě, vlhkosti a plynům | [5 empty] | 0
| 712 - Povlakové krytiny | [5 empty] | 0
| 713 - Izolace tepelné | [5 empty] | 0
| 741 - Elektroinstalace - silnoproud | [5 empty] | 0
| 762 - Konstrukce tesařské | [5 empty] | 0
| 763 - Konstrukce suché výstavby | [5 empty] | 0
| 764 - Konstrukce klempířské | [5 empty] | 0
| 766 - Konstrukce truhlářské | [5 empty] | 0
| 767 - Konstrukce zámečnické | [5 empty] | 0
| 771 - Podlahy z dlaždic | [5 empty] | 0
| 776 - Podlahy povlakové | [5 empty] | 0
| 783 - Dokončovací práce - nátěry | [5 empty] | 0
| 784 - Dokončovací práce - malby a tapety | [5 empty] | 0
| 787 - Dokončovací práce - zasklívání | [5 empty] | 0
| VRN - Vedlejší rozpočtové náklady | [5 empty] | 0
SOUPIS PRACÍ
Stavba:
Sušice II - stavební úpravy a zateplení panelového domu Kaštanová č.p. 1180
Objekt:
010 - Stavební úpravy a zateplení panelového domu
Místo: |  |  | Sušice |  |  | Datum: | 23. 10. 2024
Zadavatel: |  |  | Město Sušice |  |  | Projektant: | Ing. Jan Prášek
Uchazeč: |  |  | Vyplň údaj |  |  | Zpracovatel: | Pavel Hrba
PČ | Typ | Kód | Popis | MJ | Množství | J.cena [CZK] | Cena celkem [CZK] | Cenová soustava |  | DPH | J. Nh [h] | Nh celkem [h] | J. hmotnost [t] | Hmotnost celkem [t] | J. suť [t] | Suť Celkem [t]
Náklady soupisu celkem | [6 empty] | 0 |  |  |  |  | 0 |  | 277.3943 |  | 301.9116 |  | D | -1 | [10 empty] | 0
| D | HSV | Práce a dodávky HSV |  |  |  | 0 |  |  |  |  | 0 |  | 238.8134 |  | 227.5062 | 1 | D | 0 |  |  |  | ROZPOCET | [6 empty] | 0
| D | 1 | Zemní práce |  |  |  | 0 |  |  |  |  | 0 |  | 0.000992 |  | 6.2985 | 1 | D | 1 |  |  |  | ROZPOCET | [6 empty] | 0
1 | K | 113106123 | Rozebrání dlažeb ze zámkových dlaždic komunikací pro pěší ručně | m2 | 24.225 |  | 0 |  |  | snížená |  | 0 | 0 | 0 | 0.26 | 6.2985 | 4 | K | 2 |  |  |  | ROZPOCET | 0 | 0 | 0 | 0 | 0 | 2 | 0 | 4 | 1810942849
| VV |  | "Pro izolaci soklu" (20,93+0,6+7,28+3,615+6,8-1,2+2,35)*0,6 |  | 24.225 | [12 empty] | VV | 2 | 2 | True | 0 | ROZPOCET
2 | K | 122211101 | Odkopávky a prokopávky v hornině třídy těžitelnosti I, skupiny 3 ručně | m3 | 11.115 |  | 0 |  |  | snížená |  | 0 | 0 | 0 | 0 | 0 | 4 | K | 2 |  |  |  | ROZPOCET | 0 | 0 | 0 | 0 | 0 | 2 | 0 | 4 | -1962591075
| VV |  | "Nová dlažba" (27,97+23,5+18)*0,16 |  | 11.115 | [12 empty] | VV | 2 | 2 | True | 0 | ROZPOCET
3 | K | 132212131 | Hloubení nezapažených rýh šířky do 800 mm v soudržných horninách třídy těžitelnosti I skupiny 3 ručně | m3 | 9.097 |  | 0 |  |  | snížená |  | 0 | 0 | 0 | 0 | 0 | 4 | K | 2 |  |  |  | ROZPOCET | 0 | 0 | 0 | 0 | 0 | 2 | 0 | 4 | 477901796
| VV |  | "Pro okapový chodníček" (14,84+17,88+0,45*2+14,84)*0,45*0,16 |  | 3.489 | [12 empty] | VV | 2 | 2 | True | 0 | ROZPOCET
| VV |  | "Výkop pro izolaci soklu" (20,93+0,5+7,28+3,615+6,8-1+2,35)*0,5*0,2 |  | 4.048 | [12 empty] | VV | 2 | 2 | True | 0 | ROZPOCET
| VV |  | "Výkop pro základ schodiště" 1,4*0,4*0,9 |  | 0.504 | [12 empty] | VV | 2 | 2 | True | 0 | ROZPOCET
| VV |  | "Odvodnění svodu" (2,8+6)*0,3*0,4 |  | 1.056 | [12 empty] | VV | 2 | 2 | True | 0 | ROZPOCET
4 | K | 162651112 | Vodorovné přemístění přes 4 000 do 5000 m výkopku/sypaniny z horniny třídy těžitelnosti I skupiny 1 až 3 | m3 | 20.212 |  | 0 |  |  | snížená |  | 0 | 0 | 0 | 0 | 0 | 4 | K | 2 |  |  |  | ROZPOCET | 0 | 0 | 0 | 0 | 0 | 2 | 0 | 4 | -359239118
| VV |  | 11,115+9,097 |  | 20.212 | [12 empty] | VV | 2 | 2 | True | 0 | ROZPOCET
5 | K | 171201231 | Poplatek za uložení zeminy a kamení na recyklační skládce (skládkovné) kód odpadu 17 05 04 | t | 35.371 |  | 0 |  |  | snížená |  | 0 | 0 | 0 | 0 | 0 | 4 | K | 2 |  |  |  | ROZPOCET | 0 | 0 | 0 | 0 | 0 | 2 | 0 | 4 | 1085533937
| VV |  | 20,212*1,75 |  | 35.371 | [12 empty] | VV | 2 | 2 | True | 0 | ROZPOCET
6 | K | 171251201 | Uložení sypaniny na skládky nebo meziskládky | m3 | 20.212 |  | 0 |  |  | snížená |  | 0 | 0 | 0 | 0 | 0 | 4 | K | 2 |  |  |  | ROZPOCET | 0 | 0 | 0 | 0 | 0 | 2 | 0 | 4 | -1488930285
7 | K | 181111131 | Plošná úprava terénu do 500 m2 zemina skupiny 1 až 4 nerovnosti přes 150 do 200 mm v rovinně a svahu do 1:5 | m2 | 49.616 |  | 0 |  |  | snížená |  | 0 | 0 | 0 | 0 | 0 | 4 | K | 2 |  |  |  | ROZPOCET | 0 | 0 | 0 | 0 | 0 | 2 | 0 | 4 | 1791017997
| VV |  | "Okolo upravovaných ploch" (15,3+18,8+15,3+14,62-2)*0,8 |  | 49.616 | [12 empty] | VV | 2 | 2 | True | 0 | ROZPOCET
8 | K | 181411131 | Založení parkového trávníku výsevem pl do 1000 m2 v rovině a ve svahu do 1:5 | m2 | 49.616 |  | 0 |  |  | snížená |  | 0 | 0 | 0 | 0 | 0 | 4 | K | 2 |  |  |  | ROZPOCET | 0 | 0 | 0 | 0 | 0 | 2 | 0 | 4 | -2076189392
9 | M | 00572410 | osivo směs travní parková | kg | 0.992 |  | 0 |  |  | snížená |  | 0 | 0.001 | 0.000992 | 0 | 0 | 8 | M | 2 |  |  |  | ROZPOCET | 0 | 0 | 0 | 0 | 0 | 2 | 0 | 4 | 1692930286
| VV |  | 49,616 |  | 49.616 | [12 empty] | VV | 2 | 2 | True | 1 | ROZPOCET
| VV |  | 49,616*0,02 'Přepočtené koeficientem množství |  | 0.992 | [12 empty] | VV | 2 | 2 | False | 1 | ROZPOCET
10 | K | 181912112 | Úprava pláně v hornině třídy těžitelnosti I skupiny 3 se zhutněním ručně | m2 | 113.039 |  | 0 |  |  | snížená |  | 0 | 0 | 0 | 0 | 0 | 4 | K | 2 |  |  |  | ROZPOCET | 0 | 0 | 0 | 0 | 0 | 2 | 0 | 4 | -1319947580
| VV |  | "Nová dlažba" 27,97+23,5+18 |  | 69.47 | [12 empty] | VV | 2 | 2 | True | 0 | ROZPOCET
| VV |  | "Pro izolaci soklu" (20,93+0,6+7,28+3,615+6,8-1,2+2,35)*0,6 |  | 24.225 | [12 empty] | VV | 2 | 2 | True | 0 | ROZPOCET
| VV |  | "Pod okapový chodníček" (14,84+17,88+0,4*2+14,84)*0,4 |  | 19.344 | [12 empty] | VV | 2 | 2 | True | 0 | ROZPOCET
| D | 2 | Zakládání |  |  |  | 0 |  |  |  |  | 0 |  | 2.9267 |  | 0 | 1 | D | 1 |  |  |  | ROZPOCET | [6 empty] | 0
11 | K | 211531111 | Výplň odvodňovacích žeber nebo trativodů kamenivem hrubým drceným frakce 16 až 63 mm | m3 | 1.056 |  | 0 |  |  | snížená |  | 0 | 1.63 | 1.7213 | 0 | 0 | 4 | K | 2 |  |  |  | ROZPOCET | 0 | 0 | 0 | 0 | 0 | 2 | 0 | 4 | 138395156
| VV |  | "Odvodnění svodu" (2,8+6)*0,3*0,4 |  | 1.056 | [12 empty] | VV | 2 | 2 | True | 0 | ROZPOCET
12 | K | 212755214 | Trativody z drenážních trubek plastových flexibilních D 100 mm bez lože | m | 8.8 |  | 0 |  |  | snížená |  | 0 | 0.00049 | 0.004312 | 0 | 0 | 4 | K | 2 |  |  |  | ROZPOCET | 0 | 0 | 0 | 0 | 0 | 2 | 0 | 4 | -2023352843
| VV |  | "Odvodnění svodu" 2,8+6 |  | 8.8 | [12 empty] | VV | 2 | 2 | True | 0 | ROZPOCET
13 | K | 274313611 | Základové pásy z betonu tř. C 16/20 | m3 | 0.522 |  | 0 |  |  | snížená |  | 0 | 2.301 | 1.2011 | 0 | 0 | 4 | K | 2 |  |  |  | ROZPOCET | 0 | 0 | 0 | 0 | 0 | 2 | 0 | 4 | -949751683
| VV |  | "Výkop pro základ schodiště" 1,4*0,4*0,9*1,035 |  | 0.522 | [12 empty] | VV | 2 | 2 | True | 0 | ROZPOCET
| D | 3 | Svislé a kompletní konstrukce |  |  |  | 0 |  |  |  |  | 0 |  | 12.4386 |  | 0 | 1 | D | 1 |  |  |  | ROZPOCET | [6 empty] | 0
14 | K | 310238211 | Zazdívka otvorů pl přes 0,25 do 1 m2 ve zdivu nadzákladovém cihlami pálenými na MVC | m3 | 1.458 |  | 0 |  |  | snížená |  | 0 | 1.8775 | 2.7374 | 0 | 0 | 4 | K | 2 |  |  |  | ROZPOCET | 0 | 0 | 0 | 0 | 0 | 2 | 0 | 4 | -1650095352
| VV |  | "Mezi okny OK/N2.1" 1,8*0,45*4*0,4 |  | 1.296 | [12 empty] | VV | 2 | 2 | True | 0 | ROZPOCET
| VV |  | "Pro okno OK/N2.2" 1,35*0,6/2*0,4 |  | 0.162 | [12 empty] | VV | 2 | 2 | True | 0 | ROZPOCET
15 | K | 310271075 | Zazdívka otvorů ve zdivu nadzákladovém pl přes 1 do 4 m2 pórobetonovými tvárnicemi přes P2 do P4 na tenkovrstvou maltu tl 300 m | m2 | 2.563 |  | 0 |  |  | snížená |  | 0 | 0.2196 | 0.56283 | 0 | 0 | 4 | K | 2 |  |  |  | ROZPOCET | 0 | 0 | 0 | 0 | 0 | 2 | 0 | 4 | 674822445
| VV |  | "Pro OK/1.2" 1,95*2,345-1,34*1,5 |  | 2.563 | [12 empty] | VV | 2 | 2 | True | 0 | ROZPOCET
16 | K | 311231115 | Zdivo nosné z cihel dl 290 mm P7 až 15 na SMS 5 MPa | m3 | 1.069 |  | 0 |  |  | snížená |  | 0 | 1.6285 | 1.7409 | 0 | 0 | 4 | K | 2 |  |  |  | ROZPOCET | 0 | 0 | 0 | 0 | 0 | 2 | 0 | 4 | -1968534625
| VV |  | "Elektroměrný pilíř" 2,35*1,3*0,35 |  | 1.069 | [12 empty] | VV | 2 | 2 | True | 0 | ROZPOCET
17 | K | 311272311 | Zdivo z pórobetonových tvárnic hladkých do P2 do 450 kg/m3 na tenkovrstvou maltu tl 375 mm | m2 | 24.8 |  | 0 |  |  | snížená |  | 0 | 0.18415 | 4.5669 | 0 | 0 | 4 | K | 2 |  |  |  | ROZPOCET | 0 | 0 | 0 | 0 | 0 | 2 | 0 | 4 | -345455542
| VV |  | "Pro OK/2.1 - 8.NP" (4,6*2,6-0,9*2,4-2,4*1,5)*4 |  | 24.8 | [12 empty] | VV | 2 | 2 | True | 0 | ROZPOCET
18 | K | 317234410 | Vyzdívka mezi nosníky z cihel pálených na MC | m3 | 0.824 |  | 0 |  |  | snížená |  | 0 | 1.943 | 1.601 | 0 | 0 | 4 | K | 2 |  |  |  | ROZPOCET | 0 | 0 | 0 | 0 | 0 | 2 | 0 | 4 | 1710797708
| VV |  | "Pro OK/2.1 - IPE 80" 1,25*8*2*0,375*0,1 |  | 0.75 | [12 empty] | VV | 2 | 2 | True | 0 | ROZPOCET
| VV |  | "Pro OK/2.2 - IPE 100" 1,65*0,375*0,12 |  | 0.074 | [12 empty] | VV | 2 | 2 | True | 0 | ROZPOCET
19 | K | 317944321 | Válcované nosníky do č.12 dodatečně osazované do připravených otvorů | t | 0.4 |  | 0 |  |  | snížená |  | 0 | 1.09 | 0.436 | 0 | 0 | 4 | K | 2 |  |  |  | ROZPOCET | 0 | 0 | 0 | 0 | 0 | 2 | 0 | 4 | 335814577
| VV |  | "Pro OK/2.1 - IPE 80" 1,25*3*8*2*6/1000 |  | 0.36 | [12 empty] | VV | 2 | 2 | True | 0 | ROZPOCET
| VV |  | "Pro OK/2.2 - IPE 100" 1,65*3*8,1/1000 |  | 0.04 | [12 empty] | VV | 2 | 2 | True | 0 | ROZPOCET
20 | K | 317944323 | Válcované nosníky č.14 až 22 dodatečně osazované do připravených otvorů | t | 0.064 |  | 0 |  |  | snížená |  | 0 | 1.09 | 0.06976 | 0 | 0 | 4 | K | 2 |  |  |  | ROZPOCET | 0 | 0 | 0 | 0 | 0 | 2 | 0 | 4 | -1215163426
| VV |  | "Pro DV/N1.2 - HEB 140" 1,9*33,7/1000 |  | 0.064 | [12 empty] | VV | 2 | 2 | True | 0 | ROZPOCET
21 | K | 346244381 | Plentování jednostranné v do 200 mm válcovaných nosníků cihlami | m2 | 4.062 |  | 0 |  |  | snížená |  | 0 | 0.17818 | 0.72377 | 0 | 0 | 4 | K | 2 |  |  |  | ROZPOCET | 0 | 0 | 0 | 0 | 0 | 2 | 0 | 4 | 582259175
| VV |  | "Pro DV/N1.2 - HEB 140" 1,9*0,14*2 |  | 0.532 | [12 empty] | VV | 2 | 2 | True | 0 | ROZPOCET
| VV |  | "Pro OK/2.1 - IPE 80" 1,25*2*8*2*0,08 |  | 3.2 | [12 empty] | VV | 2 | 2 | True | 0 | ROZPOCET
| VV |  | "Pro OK/2.2 - IPE 100" 1,65*2*0,1 |  | 0.33 | [12 empty] | VV | 2 | 2 | True | 0 | ROZPOCET
| D | 4 | Vodorovné konstrukce |  |  |  | 0 |  |  |  |  | 0 |  | 4.4865 |  | 0 | 1 | D | 1 |  |  |  | ROZPOCET | [6 empty] | 0
22 | K | 411321414 | Stropy deskové ze ŽB tř. C 25/30 | m3 | 0.289 |  | 0 |  |  | snížená |  | 0 | 2.502 | 0.72308 | 0 | 0 | 4 | K | 2 |  |  |  | ROZPOCET | 0 | 0 | 0 | 0 | 0 | 2 | 0 | 4 | -866294670
| VV |  | "Otvor po světlíku" 1,9*1,9*(0,06+0,04/2) |  | 0.289 | [12 empty] | VV | 2 | 2 | True | 0 | ROZPOCET
23 | K | 411354234 | Bednění stropů ztracené z hraněných trapézových vln v 40 mm plech pozinkovaný tl 0,88 mm | m2 | 3.61 |  | 0 |  |  | snížená |  | 0 | 0.00958 | 0.034584 | 0 | 0 | 4 | K | 2 |  |  |  | ROZPOCET | 0 | 0 | 0 | 0 | 0 | 2 | 0 | 4 | 1180157567
| VV |  | "Otvor po světlíku" 1,9*1,9 |  | 3.61 | [12 empty] | VV | 2 | 2 | True | 0 | ROZPOCET
24 | K | 411361821 | Výztuž stropů betonářskou ocelí 10 505 | t | 0.009 |  | 0 |  |  | snížená |  | 0 | 1.0555 | 0.0094999 | 0 | 0 | 4 | K | 2 |  |  |  | ROZPOCET | 0 | 0 | 0 | 0 | 0 | 2 | 0 | 4 | -225406795
| VV |  | "Otvor po světlíku - R8" 1,9*12*0,395/1000 |  | 0.009 | [12 empty] | VV | 2 | 2 | True | 0 | ROZPOCET
25 | K | 411362021 | Výztuž stropů svařovanými sítěmi Kari | t | 0.011 |  | 0 |  |  | snížená |  | 0 | 1.0628 | 0.01169 | 0 | 0 | 4 | K | 2 |  |  |  | ROZPOCET | 0 | 0 | 0 | 0 | 0 | 2 | 0 | 4 | 1296694999
| VV |  | "Otvor po světlíku - 150/150/6" 1,9*1,9*3,01/1000 |  | 0.011 | [12 empty] | VV | 2 | 2 | True | 0 | ROZPOCET
26 | K | 4119-1-010 | Dodávka a montáž ocelové konstrukce zastropení otvoru po světlíku | kg | 215.878 |  | 0 |  |  | snížená |  | 0 | 0.001 | 0.21588 | 0 | 0 | 4 | K | 2 |  |  |  | ROZPOCET | 0 | 0 | 0 | 0 | 0 | 2 | 0 | 4 | 357272406
| VV |  | "IPE 120" 1,9*10,4 |  | 19.76 | [12 empty] | VV | 2 | 2 | True | 0 | ROZPOCET
| VV |  | "P8" 1,9*4*(0,14+0,1*2)*65 |  | 167.96 | [12 empty] | VV | 2 | 2 | True | 0 | ROZPOCET
| VV |  | "Kotevní prvky" 187,72*0,15 |  | 28.158 | [12 empty] | VV | 2 | 2 | True | 0 | ROZPOCET
27 | K | 451317777 | Podklad nebo lože pod dlažbu vodorovný nebo do sklonu 1:5 z betonu prostého tl přes 50 do 100 mm | m2 | 19.344 |  | 0 |  |  | snížená |  | 0 | 0.18051 | 3.4918 | 0 | 0 | 4 | K | 2 |  |  |  | ROZPOCET | 0 | 0 | 0 | 0 | 0 | 2 | 0 | 4 | 1761899764
| VV |  | "Pod okapový chodníček" (14,84+17,88+0,4*2+14,84)*0,4 |  | 19.344 | [12 empty] | VV | 2 | 2 | True | 0 | ROZPOCET
| D | 5 | Komunikace pozemní |  |  |  | 0 |  |  |  |  | 0 |  | 60.9043 |  | 0 | 1 | D | 1 |  |  |  | ROZPOCET | [6 empty] | 0
28 | K | 564861011 | Podklad ze štěrkodrtě ŠD plochy do 100 m2 tl 200 mm | m2 | 93.695 |  | 0 |  |  | snížená |  | 0 | 0.46 | 43.0997 | 0 | 0 | 4 | K | 2 |  |  |  | ROZPOCET | 0 | 0 | 0 | 0 | 0 | 2 | 0 | 4 | -6969207
| VV |  | "Nová dlažba" 27,97+23,5+18 |  | 69.47 | [12 empty] | VV | 2 | 2 | True | 0 | ROZPOCET
| VV |  | "Po výkopu pro izolaci soklu" (20,93+0,6+7,28+3,615+6,8-1,2+2,35)*0,6 |  | 24.225 | [12 empty] | VV | 2 | 2 | True | 0 | ROZPOCET
29 | K | 596211110 | Kladení zámkové dlažby komunikací pro pěší ručně tl 60 mm skupiny A pl do 50 m2 | m2 | 93.695 |  | 0 |  |  | snížená |  | 0 | 0.08922 | 8.3595 | 0 | 0 | 4 | K | 2 |  |  |  | ROZPOCET | 0 | 0 | 0 | 0 | 0 | 2 | 0 | 4 | 1289086178
| VV |  | "Nová dlažba" 27,97+23,5+18 |  | 69.47 | [12 empty] | VV | 2 | 2 | True | 0 | ROZPOCET
| VV |  | "Po výkopu pro izolaci soklu" (20,93+0,6+7,28+3,615+6,8-1,2+2,35)*0,6 |  | 24.225 | [12 empty] | VV | 2 | 2 | True | 0 | ROZPOCET
30 | M | 59245018 | dlažba skladebná betonová 200x100mm tl 60mm přírodní | m2 | 71.554 |  | 0 |  |  | snížená |  | 0 | 0.132 | 9.4451 | 0 | 0 | 8 | M | 2 |  |  |  | ROZPOCET | 0 | 0 | 0 | 0 | 0 | 2 | 0 | 4 | -1209724625
| VV |  | 69,47 |  | 69.47 | [12 empty] | VV | 2 | 2 | True | 1 | ROZPOCET
| VV |  | 69,47*1,03 'Přepočtené koeficientem množství |  | 71.554 | [12 empty] | VV | 2 | 2 | False | 1 | ROZPOCET
| D | 61 | Úprava povrchů vnitřních |  |  |  | 0 |  |  |  |  | 0 |  | 4.2198 |  | 0.026356 | 1 | D | 1 |  |  |  | ROZPOCET | [6 empty] | 0
31 | K | 611323111 | Vápenocementová omítka hladkých vnitřních stropů rovných tloušťky do 5 mm nanášená ručně | m2 | 5.76 |  | 0 |  |  | snížená |  | 0 | 0.00656 | 0.037786 | 0 | 0 | 4 | K | 2 |  |  |  | ROZPOCET | 0 | 0 | 0 | 0 | 0 | 2 | 0 | 4 | 1638521220
| VV |  | "Otvor po světlíku" 2,4*2,4 |  | 5.76 | [12 empty] | VV | 2 | 2 | True | 0 | ROZPOCET
32 | K | 612323111 | Vápenocementová omítka hladkých vnitřních stěn tloušťky do 5 mm nanášená ručně | m2 | 24.8 |  | 0 |  |  | snížená |  | 0 | 0.00656 | 0.16269 | 0 | 0 | 4 | K | 2 |  |  |  | ROZPOCET | 0 | 0 | 0 | 0 | 0 | 2 | 0 | 4 | 901762143
| VV |  | "Pro OK/2.1 - 8.NP" (4,6*2,6-0,9*2,4-2,4*1,5)*4 |  | 24.8 | [12 empty] | VV | 2 | 2 | True | 0 | ROZPOCET
33 | K | 612325222 | Vápenocementová štuková omítka malých ploch přes 0,09 do 0,25 m2 na stěnách | kus | 24 |  | 0 |  |  | snížená |  | 0 | 0.0107 | 0.2568 | 0 | 0 | 4 | K | 2 |  |  |  | ROZPOCET | 0 | 0 | 0 | 0 | 0 | 2 | 0 | 4 | 1196592089
| VV |  | "Začištění po kotevních sestavách balkonů" 6*4 |  | 24 | [12 empty] | VV | 2 | 2 | True | 0 | ROZPOCET
34 | K | 612325223 | Vápenocementová štuková omítka malých ploch přes 0,25 do 1 m2 na stěnách | kus | 2 |  | 0 |  |  | snížená |  | 0 | 0.0438 | 0.0876 | 0 | 0 | 4 | K | 2 |  |  |  | ROZPOCET | 0 | 0 | 0 | 0 | 0 | 2 | 0 | 4 | 201094949
| VV |  | "Pro DV/N1.2 - překlad" 2 |  | 2 | [12 empty] | VV | 2 | 2 | True | 0 | ROZPOCET
35 | K | 612325225 | Vápenocementová štuková omítka malých ploch přes 1 do 4 m2 na stěnách | kus | 5 |  | 0 |  |  | snížená |  | 0 | 0.1658 | 0.829 | 0 | 0 | 4 | K | 2 |  |  |  | ROZPOCET | 0 | 0 | 0 | 0 | 0 | 2 | 0 | 4 | -1295160220
| VV |  | "Pro OK/1.2" 1 |  | 1 | [12 empty] | VV | 2 | 2 | True | 0 | ROZPOCET
| VV |  | "Pro OK/2.1 - 7.NP" 4 |  | 4 | [12 empty] | VV | 2 | 2 | True | 0 | ROZPOCET
36 | K | 612325302 | Vápenocementová štuková omítka ostění nebo nadpraží | m2 | 48.193 |  | 0 |  |  | snížená |  | 0 | 0.03468 | 1.6713 | 0 | 0 | 4 | K | 2 |  |  |  | ROZPOCET | 0 | 0 | 0 | 0 | 0 | 2 | 0 | 4 | -1856136336
| VV |  | "U měněných oken" (1*36+1,34*16+1,65+1,8*36*2+1,5*16*2+0,75*2)*0,2 |  | 47.638 | [12 empty] | VV | 2 | 2 | True | 0 | ROZPOCET
| VV |  | "Pro DV/N1.2" (1,55+2*2)*0,1 |  | 0.555 | [12 empty] | VV | 2 | 2 | True | 0 | ROZPOCET
37 | K | 619991001 | Zakrytí podlahy fólií | m2 | 210.75 |  | 0 |  |  | snížená |  | 0 | 0.00099 | 0.20864 | 6e-05 | 0.012645 | 4 | K | 2 |  |  |  | ROZPOCET | 0 | 0 | 0 | 0 | 0 | 2 | 0 | 4 | -530904476
| VV |  | "U měněných oken" (36*2,3+16*2,1+5,7+4,6*2)*1,5 |  | 196.95 | [12 empty] | VV | 2 | 2 | True | 0 | ROZPOCET
| VV |  | "U měněných dveří" 2,3*1,5*4 |  | 13.8 | [12 empty] | VV | 2 | 2 | True | 0 | ROZPOCET
38 | K | 619991011 | Obalení samostatných konstrukcí a prvků fólií | m2 | 228.518 |  | 0 |  |  | snížená |  | 0 | 0.00198 | 0.45247 | 6e-05 | 0.013711 | 4 | K | 2 |  |  |  | ROZPOCET | 0 | 0 | 0 | 0 | 0 | 2 | 0 | 4 | -641493228
| VV |  | "Okna" 1*1,8*36+1,34*1,5*16+1,65*0,75+(0,9*2,4+2,4*1,5)*2 |  | 109.718 | [12 empty] | VV | 2 | 2 | True | 0 | ROZPOCET
| VV |  | "Topná tělesa" 1,8*1,2*(36+16+1+2) |  | 118.8 | [12 empty] | VV | 2 | 2 | True | 0 | ROZPOCET
39 | K | 619995001 | Začištění omítek kolem oken, dveří, podlah nebo obkladů | m | 324.48 |  | 0 |  |  | snížená |  | 0 | 0.0015 | 0.48672 | 0 | 0 | 4 | K | 2 |  |  |  | ROZPOCET | 0 | 0 | 0 | 0 | 0 | 2 | 0 | 4 | -347252179
| VV |  | "Okolo měněných oken" ((1+1,8)*36+(1,34+1,5)*16+1,65+0,75)*2+4,4*2+2,6*4 |  | 316.48 | [12 empty] | VV | 2 | 2 | True | 0 | ROZPOCET
| VV |  | "Pro DV/N1.2" 2*4 |  | 8 | [12 empty] | VV | 2 | 2 | True | 0 | ROZPOCET
40 | K | 611143004.R | Montáž omítkových samolepících začišťovacích profilů pro spojení s okenním rámem | m | 255.19 |  | 0 |  |  | snížená |  | 0 | 0 | 0 | 0 | 0 | 4 | K | 2 |  |  |  | ROZPOCET | 0 | 0 | 0 | 0 | 0 | 2 | 0 | 4 | -1813481345
| VV |  | "U měněných oken" 1*36+1,34*16+1,65+1,8*36*2+1,5*16*2+0,75*2 |  | 238.19 | [12 empty] | VV | 2 | 2 | True | 0 | ROZPOCET
| VV |  | "U měněných dveří" 1,55+2,175*2+(1,55+2*2)*2 |  | 17 | [12 empty] | VV | 2 | 2 | True | 0 | ROZPOCET
41 | M | 28342201 | profil začišťovací PVC 9mm | m | 267.95 |  | 0 |  |  | snížená |  | 0 | 0.0001 | 0.026795 | 0 | 0 | 8 | M | 2 |  |  |  | ROZPOCET | 0 | 0 | 0 | 0 | 0 | 2 | 0 | 4 | -470200494
| VV |  | 255,19 |  | 255.19 | [12 empty] | VV | 2 | 2 | True | 1 | ROZPOCET
| VV |  | 255,19*1,05 'Přepočtené koeficientem množství |  | 267.95 | [12 empty] | VV | 2 | 2 | False | 1 | ROZPOCET
| D | 62 | Úprava povrchů vnějších |  |  |  | 0 |  |  |  |  | 0 |  | 92.057 |  | 0.0069144 | 1 | D | 1 |  |  |  | ROZPOCET | [6 empty] | 0
42 | K | 621151031 | Penetrační silikonový nátěr vnějších pastovitých tenkovrstvých omítek podhledů | m2 | 358.899 |  | 0 |  |  | snížená |  | 0 | 0.00014 | 0.050246 | 0 | 0 | 4 | K | 2 |  |  |  | ROZPOCET | 0 | 0 | 0 | 0 | 0 | 2 | 0 | 4 | -1906947440
| VV |  | "Podhledy lodžií" 3,97*1,37+4,3*1,37*60 |  | 358.899 | [12 empty] | VV | 2 | 2 | True | 0 | ROZPOCET
43 | K | 621221011 | Montáž kontaktního zateplení vnějších podhledů lepením a mechanickým kotvením desek z minerální vlny s podélnou orientací do betonu a zdiva tl přes 40 do 80 mm | m2 | 381.391 |  | 0 |  |  | snížená |  | 0 | 0.01139 | 4.344 | 0 | 0 | 4 | K | 2 |  |  |  | ROZPOCET | 0 | 0 | 0 | 0 | 0 | 2 | 0 | 4 | -352155128
| VV |  | "Podhledy lodžií" 4,09*1,41+4,44*1,41*60 |  | 381.391 | [12 empty] | VV | 2 | 2 | True | 0 | ROZPOCET
44 | M | 63152261 | deska tepelně izolační minerální kontaktních fasád podélné vlákno λ=0,034 tl 60mm | m2 | 400.461 |  | 0 |  |  | snížená |  | 0 | 0.009 | 3.6041 | 0 | 0 | 8 | M | 2 |  |  |  | ROZPOCET | 0 | 0 | 0 | 0 | 0 | 2 | 0 | 4 | -632229418
| VV |  | 381,391 |  | 381.391 | [12 empty] | VV | 2 | 2 | True | 1 | ROZPOCET
| VV |  | 381,391*1,05 'Přepočtené koeficientem množství |  | 400.461 | [12 empty] | VV | 2 | 2 | False | 1 | ROZPOCET
45 | K | 621531022 | Tenkovrstvá silikonová zatíraná omítka zrnitost 2,0 mm vnějších podhledů | m2 | 358.899 |  | 0 |  |  | snížená |  | 0 | 0.00336 | 1.2059 | 0 | 0 | 4 | K | 2 |  |  |  | ROZPOCET | 0 | 0 | 0 | 0 | 0 | 2 | 0 | 4 | 799302234
| VV |  | "Podhledy lodžií" 3,97*1,37+4,3*1,37*60 |  | 358.899 | [12 empty] | VV | 2 | 2 | True | 0 | ROZPOCET
46 | K | 622131151 | Sanační postřik vnějších stěn nanášený celoplošně ručně | m2 | 42.466 |  | 0 |  |  | snížená |  | 0 | 0.009 | 0.38219 | 0 | 0 | 4 | K | 2 |  |  |  | ROZPOCET | 0 | 0 | 0 | 0 | 0 | 2 | 0 | 4 | 1414224847
| VV |  | "Předávací stanice" (5,22+1,6*2)*2,8-0,5*2,05*4+0,15*(0,5*4+2,05*8) |  | 22.236 | [12 empty] | VV | 2 | 2 | True | 0 | ROZPOCET
| VV |  | "Pilíř elektro" (2,35*2+0,35)*1,4 |  | 7.07 | [12 empty] | VV | 2 | 2 | True | 0 | ROZPOCET
| VV |  | "Únikové schodiště" (6,8+1,3*2)*1,4 |  | 13.16 | [12 empty] | VV | 2 | 2 | True | 0 | ROZPOCET
47 | K | 622142001 | Sklovláknité pletivo vnějších stěn vtlačené do tmelu | m2 | 103.87 |  | 0 |  |  | snížená |  | 0 | 0.00438 | 0.45495 | 0 | 0 | 4 | K | 2 |  |  |  | ROZPOCET | 0 | 0 | 0 | 0 | 0 | 2 | 0 | 4 | -1619678159
| VV |  | "Nezateplované plochy" 2,35*(23,4-1,3)*2 |  | 103.87 | [12 empty] | VV | 2 | 2 | True | 0 | ROZPOCET
48 | K | 622151021 | Penetrační akrylátový nátěr vnějších mozaikových tenkovrstvých omítek stěn | m2 | 33.083 |  | 0 |  |  | snížená |  | 0 | 0.00018 | 0.0059549 | 0 | 0 | 4 | K | 2 |  |  |  | ROZPOCET | 0 | 0 | 0 | 0 | 0 | 2 | 0 | 4 | 1196355121
| VV |  | "Sokl" (0,4*4+3,615+2,6+16,59+20,93+7,28+16+14,62+2,8+14,94+18,08+14,94-1,8*3-1,1-4,32*4-3,94+4)*0,3 |  | 33.083 | [12 empty] | VV | 2 | 2 | True | 0 | ROZPOCET
49 | K | 622151031 | Penetrační silikonový nátěr vnějších pastovitých tenkovrstvých omítek stěn | m2 | 2897.106 |  | 0 |  |  | snížená |  | 0 | 0.00014 | 0.40559 | 0 | 0 | 4 | K | 2 |  |  |  | ROZPOCET | 0 | 0 | 0 | 0 | 0 | 2 | 0 | 4 | 192089378
| VV |  | "Na KZS" 62,608+1564,758+6,4+111,733+119,026+667,912 |  | 2532.437 | [12 empty] | VV | 2 | 2 | True | 0 | ROZPOCET
| VV |  | "Špalety" 638,449*0,3+532,8*0,13 |  | 260.799 | [12 empty] | VV | 2 | 2 | True | 0 | ROZPOCET
| VV |  | "Nezateplované plochy" 2,35*(23,4-1,3)*2 |  | 103.87 | [12 empty] | VV | 2 | 2 | True | 0 | ROZPOCET
50 | K | 622211001 | Montáž kontaktního zateplení vnějších stěn lepením a mechanickým kotvením polystyrénových desek do betonu a zdiva tl do 40 mm | m2 | 189.868 |  | 0 |  |  | snížená |  | 0 | 0.00835 | 1.5854 | 0 | 0 | 4 | K | 2 |  |  |  | ROZPOCET | 0 | 0 | 0 | 0 | 0 | 2 | 0 | 4 | 1321827698
| VV |  | "Čelo podlahy lodžie" 4,3*0,26*56 |  | 62.608 | [12 empty] | VV | 2 | 2 | True | 0 | ROZPOCET
| VV |  | "Soklík lodžií" (3,97+14,535+1,37*6+0,2*2+0,95+(4,3+1,37*2)*(6+8*6+4))*0,14 |  | 61.095 | [12 empty] | VV | 2 | 2 | True | 0 | ROZPOCET
| VV |  | "Sokl" (0,4*4+3,615+2,6+16,59+20,93+7,28+16+14,62+2,8+14,94+18,08+14,94-1,8*3-1,1-4,32*4-3,94+4)*0,6 |  | 66.165 | [12 empty] | VV | 2 | 2 | True | 0 | ROZPOCET
51 | M | 28375932 | deska EPS 70 fasádní λ=0,039 tl 40mm | m2 | 65.738 |  | 0 |  |  | snížená |  | 0 | 0.00056 | 0.036813 | 0 | 0 | 8 | M | 2 |  |  |  | ROZPOCET | 0 | 0 | 0 | 0 | 0 | 2 | 0 | 4 | 258993767
| VV |  | "Čelo podlahy lodžie" 4,3*0,26*56 |  | 62.608 | [12 empty] | VV | 2 | 2 | True | 1 | ROZPOCET
| VV |  | 62,608*1,05 'Přepočtené koeficientem množství |  | 65.738 | [12 empty] | VV | 2 | 2 | False | 1 | ROZPOCET
52 | M | 28376416 | deska XPS hrana polodrážková a hladký povrch 300kPA λ=0,035 tl 40mm | m2 | 133.623 |  | 0 |  |  | snížená |  | 0 | 0.0012 | 0.16035 | 0 | 0 | 8 | M | 2 |  |  |  | ROZPOCET | 0 | 0 | 0 | 0 | 0 | 2 | 0 | 4 | -791366260
| VV |  | "Soklík lodžií" (3,97+14,535+1,37*6+0,2*2+0,95+(4,3+1,37*2)*(6+8*6+4))*0,14 |  | 61.095 | [12 empty] | VV | 2 | 2 | True | 0 | ROZPOCET
| VV |  | "Sokl" (0,4*4+3,615+2,6+16,59+20,93+7,28+16+14,62+2,8+14,94+18,08+14,94-1,8*3-1,1-4,32*4-3,94+4)*0,6 |  | 66.165 | [12 empty] | VV | 2 | 2 | True | 0 | ROZPOCET
| VV |  | 127,26*1,05 'Přepočtené koeficientem množství |  | 133.623 | [12 empty] | VV | 2 | 2 | False | 1 | ROZPOCET
53 | K | 622211031 | Montáž kontaktního zateplení vnějších stěn lepením a mechanickým kotvením polystyrénových desek do betonu a zdiva tl přes 120 do 160 mm | m2 | 1564.758 |  | 0 |  |  | snížená |  | 0 | 0.0086 | 13.4569 | 0 | 0 | 4 | K | 2 |  |  |  | ROZPOCET | 0 | 0 | 0 | 0 | 0 | 2 | 0 | 4 | -1359758102
| VV |  | "Jednopodlažní část" (20,93-2+7,28*2+1,6)*(4,2-0,3) |  | 136.851 | [12 empty] | VV | 2 | 2 | True | 0 | ROZPOCET
| VV |  | "Východní strana" 36,68*(23,4-0,3)+9,78*2,78+1,25*0,7*2-4,3*2,8*28-4,3*2,3*2-3,97*2,3 |  | 510.215 | [12 empty] | VV | 2 | 2 | True | 0 | ROZPOCET
| VV |  | "Západní strana" 36,68*(23,4-0,3)+9,78*2,78+1,25*0,7*2-4,3*2,8*28-4,3*2,3*2-5,22*1,9-6,8*1 |  | 502.628 | [12 empty] | VV | 2 | 2 | True | 0 | ROZPOCET
| VV |  | "Jižní strana" 18,08*(23,4-3,4)+(13,38+0,84*2)*2,8 |  | 403.768 | [12 empty] | VV | 2 | 2 | True | 0 | ROZPOCET
| VV |  | "Severní strana" 18,08*(23,4-0,3)+(13,38+0,84*2)*2,8 |  | 459.816 | [12 empty] | VV | 2 | 2 | True | 0 | ROZPOCET
| VV |  | "Čelní strana lodžie n- 1.NP" 4,09*2,4-0,84*2,37-1,44*1,47 |  | 5.708 | [12 empty] | VV | 2 | 2 | True | 0 | ROZPOCET
| VV |  | "Okna" -(1,95*2*3+0,6*0,9*8+1,2*1,5+3,6*2,7*3+3,3*2,7+1*1,8*56+1,34*1,5*16+1,2*1,6*8+2,125*2,4*12+1,65*0,75+1,5*1,5*4+1,07*1,75*2+0,6*1,2) |  | -280.113 | [12 empty] | VV | 2 | 2 | True | 0 | ROZPOCET
| VV |  | "Francouzká okna" -1,9*2,35*6 |  | -26.79 | [12 empty] | VV | 2 | 2 | True | 0 | ROZPOCET
| VV |  | "Dveře" -(1,7*1,87+1,8*2,625*2+1,8*1,925+2,125*2,62*2) |  | -27.229 | [12 empty] | VV | 2 | 2 | True | 0 | ROZPOCET
| VV |  | "Větrací mřížky" -1,07*0,5*2 |  | -1.07 | [12 empty] | VV | 2 | 2 | True | 0 | ROZPOCET
| VV |  | "Odpočet minerální vaty" -119,026 |  | -119.026 | [12 empty] | VV | 2 | 2 | True | 0 | ROZPOCET
54 | M | 28375951 | deska EPS 70 fasádní λ=0,039 tl 140mm | m2 | 1642.996 |  | 0 |  |  | snížená |  | 0 | 0.00196 | 3.2203 | 0 | 0 | 8 | M | 2 |  |  |  | ROZPOCET | 0 | 0 | 0 | 0 | 0 | 2 | 0 | 4 | 64727650
| VV |  | 1564,758 |  | 1564.758 | [12 empty] | VV | 2 | 2 | True | 1 | ROZPOCET
| VV |  | 1564,758*1,05 'Přepočtené koeficientem množství |  | 1642.996 | [12 empty] | VV | 2 | 2 | False | 1 | ROZPOCET
55 | K | 622211041 | Montáž kontaktního zateplení vnějších stěn lepením a mechanickým kotvením polystyrénových desek do betonu a zdiva tl přes 160 do 200 mm | m2 | 6.4 |  | 0 |  |  | snížená |  | 0 | 0.00868 | 0.055552 | 0 | 0 | 4 | K | 2 |  |  |  | ROZPOCET | 0 | 0 | 0 | 0 | 0 | 2 | 0 | 4 | 868891300
| VV |  | "1.NP" 2*3,2 |  | 6.4 | [12 empty] | VV | 2 | 2 | True | 0 | ROZPOCET
56 | M | 28375953 | deska EPS 70 fasádní λ=0,039 tl 180mm | m2 | 6.72 |  | 0 |  |  | snížená |  | 0 | 0.00252 | 0.016934 | 0 | 0 | 8 | M | 2 |  |  |  | ROZPOCET | 0 | 0 | 0 | 0 | 0 | 2 | 0 | 4 | 126824308
| VV |  | 6,4 |  | 6.4 | [12 empty] | VV | 2 | 2 | True | 1 | ROZPOCET
| VV |  | 6,4*1,05 'Přepočtené koeficientem množství |  | 6.72 | [12 empty] | VV | 2 | 2 | False | 1 | ROZPOCET
57 | K | 622212051 | Montáž kontaktního zateplení vnějšího ostění, nadpraží nebo parapetu hl. špalety do 400 mm lepením desek z polystyrenu tl do 40 mm | m | 309.92 |  | 0 |  |  | snížená |  | 0 | 0.00339 | 1.0506 | 0 | 0 | 4 | K | 2 |  |  |  | ROZPOCET | 0 | 0 | 0 | 0 | 0 | 2 | 0 | 4 | 195686462
| VV |  | Parapet : | [14 empty] | VV | 2 | 1 | True | 0 | ROZPOCET
| VV |  | "Okna" 1,95*3+0,6*8+1,2+3,6*3+0,5*4+3,3+1*56+1,34*16+1,2*8+2,125*12+1,65+1,5*4+1,07*2+0,6 |  | 150.88 | [12 empty] | VV | 2 | 2 | True | 0 | ROZPOCET
| VV |  | "Balkonové sestavy" 1,5+2,4*60+1,9*6 |  | 156.9 | [12 empty] | VV | 2 | 2 | True | 0 | ROZPOCET
| VV |  | "Větrací mřížky" 1,07*2 |  | 2.14 | [12 empty] | VV | 2 | 2 | True | 0 | ROZPOCET
58 | M | 28376416 | deska XPS hrana polodrážková a hladký povrch 300kPA λ=0,035 tl 40mm | m2 | 74.709 |  | 0 |  |  | snížená |  | 0 | 0.0012 | 0.089651 | 0 | 0 | 8 | M | 2 |  |  |  | ROZPOCET | 0 | 0 | 0 | 0 | 0 | 2 | 0 | 4 | -1736257288
| VV |  | Parapet : | [14 empty] | VV | 2 | 1 | True | 0 | ROZPOCET
| VV |  | "Okna" (1,95*3+0,6*8+1,2+3,6*3+0,5*4+3,3+1*56+1,34*16+1,2*8+2,125*12+1,65+1,5*4+1,07*2+0,6)*0,3 |  | 45.264 | [12 empty] | VV | 2 | 2 | True | 0 | ROZPOCET
| VV |  | "Balkonové sestavy" (1,5+2,4*60)*0,15+1,9*6*0,3 |  | 25.245 | [12 empty] | VV | 2 | 2 | True | 0 | ROZPOCET
| VV |  | "Větrací mřížky" 1,07*2*0,3 |  | 0.642 | [12 empty] | VV | 2 | 2 | True | 0 | ROZPOCET
| VV |  | 71,151*1,05 'Přepočtené koeficientem množství |  | 74.709 | [12 empty] | VV | 2 | 2 | False | 1 | ROZPOCET
59 | K | 622221011 | Montáž kontaktního zateplení vnějších stěn lepením a mechanickým kotvením TI z minerální vlny s podélnou orientací do zdiva a betonu tl přes 40 do 80 mm | m2 | 111.733 |  | 0 |  |  | snížená |  | 0 | 0.01135 | 1.2682 | 0 | 0 | 4 | K | 2 |  |  |  | ROZPOCET | 0 | 0 | 0 | 0 | 0 | 2 | 0 | 4 | 1711361780
| VV |  | 2,35*(23,4-0,3)*2+1,265*2,5 |  | 111.733 | [12 empty] | VV | 2 | 2 | True | 0 | ROZPOCET
60 | M | 63152261 | deska tepelně izolační minerální kontaktních fasád podélné vlákno λ=0,034 tl 60mm | m2 | 117.32 |  | 0 |  |  | snížená |  | 0 | 0.009 | 1.0559 | 0 | 0 | 8 | M | 2 |  |  |  | ROZPOCET | 0 | 0 | 0 | 0 | 0 | 2 | 0 | 4 | -1659691395
| VV |  | 111,733 |  | 111.733 | [12 empty] | VV | 2 | 2 | True | 1 | ROZPOCET
| VV |  | 111,733*1,05 'Přepočtené koeficientem množství |  | 117.32 | [12 empty] | VV | 2 | 2 | False | 1 | ROZPOCET
61 | K | 622221031 | Montáž kontaktního zateplení vnějších stěn lepením a mechanickým kotvením TI z minerální vlny s podélnou orientací do zdiva a betonu tl přes 120 do 160 mm | m2 | 119.026 |  | 0 |  |  | snížená |  | 0 | 0.0116 | 1.3807 | 0 | 0 | 4 | K | 2 |  |  |  | ROZPOCET | 0 | 0 | 0 | 0 | 0 | 2 | 0 | 4 | 32086294
| VV |  | "Východní strana" 4*4-1,7*1,875-1,34*0,5 |  | 12.143 | [12 empty] | VV | 2 | 2 | True | 0 | ROZPOCET
| VV |  | "Západní strana" 6,8*(23,4-1,3)+9,78*2,78+1,25*0,7*2-2,125*2,4*12-2,125*2,62*2 |  | 106.883 | [12 empty] | VV | 2 | 2 | True | 0 | ROZPOCET
62 | M | 63152265 | deska tepelně izolační minerální kontaktních fasád podélné vlákno λ=0,034 tl 140mm | m2 | 124.977 |  | 0 |  |  | snížená |  | 0 | 0.022 | 2.7495 | 0 | 0 | 8 | M | 2 |  |  |  | ROZPOCET | 0 | 0 | 0 | 0 | 0 | 2 | 0 | 4 | 394741127
| VV |  | 119,026 |  | 119.026 | [12 empty] | VV | 2 | 2 | True | 1 | ROZPOCET
| VV |  | 119,026*1,05 'Přepočtené koeficientem množství |  | 124.977 | [12 empty] | VV | 2 | 2 | False | 1 | ROZPOCET
63 | K | 622222051 | Montáž kontaktního zateplení vnějšího ostění, nadpraží nebo parapetu hl. špalety do 400 mm lepením desek z minerální vlny tl do 40 mm | m | 638.449 |  | 0 |  |  | snížená |  | 0 | 0.00339 | 2.1643 | 0 | 0 | 4 | K | 2 |  |  |  | ROZPOCET | 0 | 0 | 0 | 0 | 0 | 2 | 0 | 4 | 1782740856
| VV |  | "Nadpraží oken" 1,95*3+0,6*8+1,2+3,6*3+0,5*4+3,3+1*56+1,34*16+1,2*8+2,125*12+1,65+1,5*4+1,07*2+0,6 |  | 150.88 | [12 empty] | VV | 2 | 2 | True | 0 | ROZPOCET
| VV |  | "Nadpraží - dveře" 1,7*2,17+1,8*2,925*2+1,8*2,225+2,125*2,62*2 |  | 29.359 | [12 empty] | VV | 2 | 2 | True | 0 | ROZPOCET
| VV |  | "Nadpraží větrací mřížky" 1,07*2 |  | 2.14 | [12 empty] | VV | 2 | 2 | True | 0 | ROZPOCET
| VV |  | "Ostění oken" (2*3+0,9*8+1,5+2,7*3+2,05*4+2,7+1,8*56+1,5*16+1,6*8+2,4*12+0,75+1,5*4+1,75*2+1,2)*2 |  | 423.1 | [12 empty] | VV | 2 | 2 | True | 0 | ROZPOCET
| VV |  | "Ostění dveří" (2,17+2,925*2+2,225+2,62*2)*2 |  | 30.97 | [12 empty] | VV | 2 | 2 | True | 0 | ROZPOCET
| VV |  | "Ostění větrací mřížky" 0,5*2*2 |  | 2 | [12 empty] | VV | 2 | 2 | True | 0 | ROZPOCET
64 | M | 63142020 | deska tepelně izolační minerální kontaktních fasád podélné vlákno λ=0,035-0,036 tl 40mm | m2 | 201.112 |  | 0 |  |  | snížená |  | 0 | 0.0048 | 0.96534 | 0 | 0 | 8 | M | 2 |  |  |  | ROZPOCET | 0 | 0 | 0 | 0 | 0 | 2 | 0 | 4 | -713712840
| VV |  | 638,449*0,3 |  | 191.535 | [12 empty] | VV | 2 | 2 | True | 1 | ROZPOCET
| VV |  | 191,535*1,05 'Přepočtené koeficientem množství |  | 201.112 | [12 empty] | VV | 2 | 2 | False | 1 | ROZPOCET
65 | K | 622231111 | Montáž kontaktního zateplení vnějších stěn lepením a mechanickým kotvením desek z fenolické pěny tl přes 40 do 80 mm | m2 | 667.812 |  | 0 |  |  | snížená |  | 0 | 0.01335 | 8.9153 | 0 | 0 | 4 | K | 2 |  |  |  | ROZPOCET | 0 | 0 | 0 | 0 | 0 | 2 | 0 | 4 | 1788037285
| VV |  | "Čelní strana lodžií" (4,44*2,4-2,34*1,47-0,84*2,37)*60 |  | 313.524 | [12 empty] | VV | 2 | 2 | True | 0 | ROZPOCET
| VV |  | "Boky lodžií" 1,21*2,4*2*61 |  | 354.288 | [12 empty] | VV | 2 | 2 | True | 0 | ROZPOCET
66 | M | 28376526.R | deska izolační PIR fasádní λ=0,022 tl 60mm | m2 | 518.251 |  | 0 |  |  | snížená |  | 0 | 0.0018 | 0.93285 | 0 | 0 | 8 | M | 2 |  |  |  | ROZPOCET | 0 | 0 | 0 | 0 | 0 | 2 | 0 | 4 | 93941776
| VV |  | "Čelní strana lodžií" (4,44*2,4-2,34*1,47-0,84*2,37)*60 |  | 313.524 | [12 empty] | VV | 2 | 2 | True | 0 | ROZPOCET
| VV |  | "Boky lodžií" 1,21*2,4*(60+2) |  | 180.048 | [12 empty] | VV | 2 | 2 | True | 0 | ROZPOCET
| VV |  | 493,572*1,05 'Přepočtené koeficientem množství |  | 518.251 | [12 empty] | VV | 2 | 2 | False | 1 | ROZPOCET
67 | M | 28376500 | deska izolační PIR s oboustranným textilním rounem λ=0,026 tl 80mm | m2 | 182.952 |  | 0 |  |  | snížená |  | 0 | 0.0024 | 0.43908 | 0 | 0 | 8 | M | 2 |  |  |  | ROZPOCET | 0 | 0 | 0 | 0 | 0 | 2 | 0 | 4 | 1175246266
| VV |  | "Boky lodžií" 1,21*2,4*60 |  | 174.24 | [12 empty] | VV | 2 | 2 | True | 0 | ROZPOCET
| VV |  | 174,24*1,05 'Přepočtené koeficientem množství |  | 182.952 | [12 empty] | VV | 2 | 2 | False | 1 | ROZPOCET
68 | K | 622231131 | Montáž kontaktního zateplení vnějších stěn lepením a mechanickým kotvením desek z fenolické pěny tl přes 120 do 160 mm | m2 | 4.295 |  | 0 |  |  | snížená |  | 0 | 0.01352 | 0.058068 | 0 | 0 | 4 | K | 2 |  |  |  | ROZPOCET | 0 | 0 | 0 | 0 | 0 | 2 | 0 | 4 | 1184097512
| VV |  | "1.NP - podhled lodžie" 4,09*1,05 |  | 4.295 | [12 empty] | VV | 2 | 2 | True | 0 | ROZPOCET
69 | M | 28376504.R | deska izolační PIR fasádní λ=0,022 tl 140mm | m2 | 4.51 |  | 0 |  |  | snížená |  | 0 | 0.0042 | 0.018942 | 0 | 0 | 8 | M | 2 |  |  |  | ROZPOCET | 0 | 0 | 0 | 0 | 0 | 2 | 0 | 4 | 1114371811
| VV |  | 4,295 |  | 4.295 | [12 empty] | VV | 2 | 2 | True | 1 | ROZPOCET
| VV |  | 4,295*1,05 'Přepočtené koeficientem množství |  | 4.51 | [12 empty] | VV | 2 | 2 | False | 1 | ROZPOCET
70 | K | 622232001 | Montáž kontaktního zateplení vnějšího ostění, nadpraží nebo parapetu hl. špalety do 200 mm lepením desek z fenolické pěny tl do 40 mm | m | 532.8 |  | 0 |  |  | snížená |  | 0 | 0.00276 | 1.4705 | 0 | 0 | 4 | K | 2 |  |  |  | ROZPOCET | 0 | 0 | 0 | 0 | 0 | 2 | 0 | 4 | -1505097082
| VV |  | "Nadpraží balkonové sestavy" 1,5+2,4*60+1,9*6+0,9*61 |  | 211.8 | [12 empty] | VV | 2 | 2 | True | 0 | ROZPOCET
| VV |  | "Ostění balkonové sestavy" 2,4*61*2+2,35*6*2 |  | 321 | [12 empty] | VV | 2 | 2 | True | 0 | ROZPOCET
71 | M | 28376523.R | deska izolační PIR fasádní λ=0,022 tl 30mm | m2 | 39.161 |  | 0 |  |  | snížená |  | 0 | 0.0009 | 0.035245 | 0 | 0 | 8 | M | 2 |  |  |  | ROZPOCET | 0 | 0 | 0 | 0 | 0 | 2 | 0 | 4 | 26615998
| VV |  | 532,8*0,07 |  | 37.296 | [12 empty] | VV | 2 | 2 | True | 1 | ROZPOCET
| VV |  | 37,296*1,05 'Přepočtené koeficientem množství |  | 39.161 | [12 empty] | VV | 2 | 2 | False | 1 | ROZPOCET
72 | K | 622252001 | Montáž profilů kontaktního zateplení připevněných mechanicky | m | 542.52 |  | 0 |  |  | snížená |  | 0 | 5e-05 | 0.027126 | 0 | 0 | 4 | K | 2 |  |  |  | ROZPOCET | 0 | 0 | 0 | 0 | 0 | 2 | 0 | 4 | -877785017
| VV |  | "Minerální vata 40mm" 0,4*4 |  | 1.6 | [12 empty] | VV | 2 | 2 | True | 0 | ROZPOCET
| VV |  | "Minerální vata 60mm" 3,615+2,6 |  | 6.215 | [12 empty] | VV | 2 | 2 | True | 0 | ROZPOCET
| VV |  | "Lodžie 60mm" (4,3+1,35-0,9)*60+1,35*2 |  | 287.7 | [12 empty] | VV | 2 | 2 | True | 0 | ROZPOCET
| VV |  | "Lodžie 80mm" 1,35*60 |  | 81 | [12 empty] | VV | 2 | 2 | True | 0 | ROZPOCET
| VV |  | "EPS 140mm" 16,59+20,93-2+7,28+16+14,62+2,8+14,94+18,08+14,94-1,8*3-1,1-4,32*4-3,94 |  | 96.46 | [12 empty] | VV | 2 | 2 | True | 0 | ROZPOCET
| VV |  | "EPS 140mm na střeše 1.NP" 18,08+5,225 |  | 23.305 | [12 empty] | VV | 2 | 2 | True | 0 | ROZPOCET
| VV |  | "EPS 140mm na střeše 8.NP" 1,55*2+13,38*2+0,84*4 |  | 33.22 | [12 empty] | VV | 2 | 2 | True | 0 | ROZPOCET
| VV |  | "Minerální vata 140mm" 4+6,8-1,7-2,125*2 |  | 4.85 | [12 empty] | VV | 2 | 2 | True | 0 | ROZPOCET
| VV |  | "Minerální vata 140mm na střeše 8.NP" 1,55*2 |  | 3.1 | [12 empty] | VV | 2 | 2 | True | 0 | ROZPOCET
| VV |  | "Lodžie 140mm" 3,97-0,9 |  | 3.07 | [12 empty] | VV | 2 | 2 | True | 0 | ROZPOCET
| VV |  | "EPS 180mm" 2 |  | 2 | [12 empty] | VV | 2 | 2 | True | 0 | ROZPOCET
73 | M | 59051648 | profil zakládací Al tl 0,7mm pro ETICS pro izolant tl 40mm | m | 1.68 |  | 0 |  |  | snížená |  | 0 | 0.0002 | 0.000336 | 0 | 0 | 8 | M | 2 |  |  |  | ROZPOCET | 0 | 0 | 0 | 0 | 0 | 2 | 0 | 4 | 1147298328
| VV |  | 1,6 |  | 1.6 | [12 empty] | VV | 2 | 2 | True | 0 | ROZPOCET
| VV |  | 1,6*1,05 'Přepočtené koeficientem množství |  | 1.68 | [12 empty] | VV | 2 | 2 | False | 1 | ROZPOCET
74 | M | 59051643 | profil zakládací Al tl 0,7mm pro ETICS pro izolant tl 60mm | m | 308.611 |  | 0 |  |  | snížená |  | 0 | 0.00024 | 0.074067 | 0 | 0 | 8 | M | 2 |  |  |  | ROZPOCET | 0 | 0 | 0 | 0 | 0 | 2 | 0 | 4 | -1264471044
| VV |  | 293,915 |  | 293.915 | [12 empty] | VV | 2 | 2 | True | 1 | ROZPOCET
| VV |  | 293,915*1,05 'Přepočtené koeficientem množství |  | 308.611 | [12 empty] | VV | 2 | 2 | False | 1 | ROZPOCET
75 | M | 59051645 | profil zakládací Al tl 0,7mm pro ETICS pro izolant tl 80mm | m | 85.05 |  | 0 |  |  | snížená |  | 0 | 0.00028 | 0.023814 | 0 | 0 | 8 | M | 2 |  |  |  | ROZPOCET | 0 | 0 | 0 | 0 | 0 | 2 | 0 | 4 | 1843589042
| VV |  | 81 |  | 81 | [12 empty] | VV | 2 | 2 | True | 1 | ROZPOCET
| VV |  | 81*1,05 'Přepočtené koeficientem množství |  | 85.05 | [12 empty] | VV | 2 | 2 | False | 1 | ROZPOCET
76 | M | 59051651 | profil zakládací Al tl 0,7mm pro ETICS pro izolant tl 140mm | m | 172.205 |  | 0 |  |  | snížená |  | 0 | 0.0005 | 0.086103 | 0 | 0 | 8 | M | 2 |  |  |  | ROZPOCET | 0 | 0 | 0 | 0 | 0 | 2 | 0 | 4 | 1405765711
| VV |  | 164,005 |  | 164.005 | [12 empty] | VV | 2 | 2 | True | 1 | ROZPOCET
| VV |  | 164,005*1,05 'Přepočtené koeficientem množství |  | 172.205 | [12 empty] | VV | 2 | 2 | False | 1 | ROZPOCET
77 | M | 59051655 | profil zakládací Al tl 0,7mm pro ETICS pro izolant tl 180mm | m | 2.1 |  | 0 |  |  | snížená |  | 0 | 0.00068 | 0.001428 | 0 | 0 | 8 | M | 2 |  |  |  | ROZPOCET | 0 | 0 | 0 | 0 | 0 | 2 | 0 | 4 | -68230933
| VV |  | 2 |  | 2 | [12 empty] | VV | 2 | 2 | True | 0 | ROZPOCET
| VV |  | 2*1,05 'Přepočtené koeficientem množství |  | 2.1 | [12 empty] | VV | 2 | 2 | False | 1 | ROZPOCET
78 | K | 622252002 | Montáž profilů kontaktního zateplení lepených | m | 2276.899 |  | 0 |  |  | snížená |  | 0 | 0 | 0 | 0 | 0 | 4 | K | 2 |  |  |  | ROZPOCET | 0 | 0 | 0 | 0 | 0 | 2 | 0 | 4 | 1038263611
| VV |  | Profil rohový : | [14 empty] | VV | 2 | 1 | True | 0 | ROZPOCET
| VV |  | "Rohy lodžií" 2,54*2*61 |  | 309.88 | [12 empty] | VV | 2 | 2 | True | 0 | ROZPOCET
| VV |  | "Rohy soklíku" 0,6*24 |  | 14.4 | [12 empty] | VV | 2 | 2 | True | 0 | ROZPOCET
| VV |  | "Rohy budovy" 3,9*6+23,1*16+3,4*8 |  | 420.2 | [12 empty] | VV | 2 | 2 | True | 0 | ROZPOCET
| VV |  | Rohové a parapetní profily ostění otvorů jsou zakalkulovány v položce "zateplení ostění" !! | [14 empty] | VV | 2 | 1 | True | 0 | ROZPOCET
| VV |  | Profil rohový s okapničkou : | [14 empty] | VV | 2 | 1 | True | 0 | ROZPOCET
| VV |  | "Nadpraží lodžie" 4,3*60+3,97 |  | 261.97 | [12 empty] | VV | 2 | 2 | True | 0 | ROZPOCET
| VV |  | "Jednopodlažní část" 6,8 |  | 6.8 | [12 empty] | VV | 2 | 2 | True | 0 | ROZPOCET
| VV |  | Začišťovací profil : | [14 empty] | VV | 2 | 1 | True | 0 | ROZPOCET
| VV |  | "Nadpraží oken" 1,95*3+0,6*8+1,2+3,6*3+0,5*4+3,3+1*56+1,34*16+1,2*8+2,125*12+1,65+1,5*4+1,07*2+0,6 |  | 150.88 | [12 empty] | VV | 2 | 2 | True | 0 | ROZPOCET
| VV |  | "Nadpraží balkonové sestavy" 1,5+2,4*60+1,9*6+0,9*61 |  | 211.8 | [12 empty] | VV | 2 | 2 | True | 0 | ROZPOCET
| VV |  | "Nadpraží - dveře" 1,7*2,17+1,8*2,925*2+1,8*2,225+2,125*2,62*2 |  | 29.359 | [12 empty] | VV | 2 | 2 | True | 0 | ROZPOCET
| VV |  | "Nadpraží větrací mřížky" 1,07*2 |  | 2.14 | [12 empty] | VV | 2 | 2 | True | 0 | ROZPOCET
| VV |  | "Ostění oken" (2*3+0,9*8+1,5+2,7*3+2,05*4+2,7+1,8*56+1,5*16+1,6*8+2,4*12+0,75+1,5*4+1,75*2+1,2)*2 |  | 423.1 | [12 empty] | VV | 2 | 2 | True | 0 | ROZPOCET
| VV |  | "Ostění balkonové sestavy" 2,4*61*2+2,35*6*2 |  | 321 | [12 empty] | VV | 2 | 2 | True | 0 | ROZPOCET
| VV |  | "Ostění dveří" (2,17+2,925*2+2,225+2,62*2)*2 |  | 30.97 | [12 empty] | VV | 2 | 2 | True | 0 | ROZPOCET
| VV |  | "Ostění větrací mřížky" 0,5*2*2 |  | 2 | [12 empty] | VV | 2 | 2 | True | 0 | ROZPOCET
| VV |  | "Dilatační profil - předpoklad" 23,1*4 |  | 92.4 | [12 empty] | VV | 2 | 2 | True | 0 | ROZPOCET
79 | M | 63127464 | profil rohový Al s výztužnou tkaninou š 100/100mm | m | 781.704 |  | 0 |  |  | snížená |  | 0 | 0.0001 | 0.07817 | 0 | 0 | 8 | M | 2 |  |  |  | ROZPOCET | 0 | 0 | 0 | 0 | 0 | 2 | 0 | 4 | 2083749776
| VV |  | 744,48 |  | 744.48 | [12 empty] | VV | 2 | 2 | True | 1 | ROZPOCET
| VV |  | 744,48*1,05 'Přepočtené koeficientem množství |  | 781.704 | [12 empty] | VV | 2 | 2 | False | 1 | ROZPOCET
80 | M | 59051476 | profil napojovací okenní PVC s výztužnou tkaninou 9mm | m | 1229.811 |  | 0 |  |  | snížená |  | 0 | 4e-05 | 0.049192 | 0 | 0 | 8 | M | 2 |  |  |  | ROZPOCET | 0 | 0 | 0 | 0 | 0 | 2 | 0 | 4 | 2017953397
| VV |  | 1171,249 |  | 1171.249 | [12 empty] | VV | 2 | 2 | True | 1 | ROZPOCET
| VV |  | 1171,249*1,05 'Přepočtené koeficientem množství |  | 1229.811 | [12 empty] | VV | 2 | 2 | False | 1 | ROZPOCET
81 | M | 59051510 | profil napojovací nadokenní PVC s okapnicí s výztužnou tkaninou | m | 282.209 |  | 0 |  |  | snížená |  | 0 | 0.0003 | 0.084663 | 0 | 0 | 8 | M | 2 |  |  |  | ROZPOCET | 0 | 0 | 0 | 0 | 0 | 2 | 0 | 4 | -1822632991
| VV |  | 268,77 |  | 268.77 | [12 empty] | VV | 2 | 2 | True | 1 | ROZPOCET
| VV |  | 268,77*1,05 'Přepočtené koeficientem množství |  | 282.209 | [12 empty] | VV | 2 | 2 | False | 1 | ROZPOCET
82 | M | 59051502 | profil dilatační rohový PVC s výztužnou tkaninou pro ETICS | m | 97.02 |  | 0 |  |  | snížená |  | 0 | 0.0005 | 0.04851 | 0 | 0 | 8 | M | 2 |  |  |  | ROZPOCET | 0 | 0 | 0 | 0 | 0 | 2 | 0 | 4 | 545725142
| VV |  | 92,4 |  | 92.4 | [12 empty] | VV | 2 | 2 | True | 0 | ROZPOCET
| VV |  | 92,4*1,05 'Přepočtené koeficientem množství |  | 97.02 | [12 empty] | VV | 2 | 2 | False | 1 | ROZPOCET
83 | K | 622325102 | Oprava vnější vápenocementové hladké omítky složitosti 1 stěn v rozsahu přes 10 do 30 % | m2 | 2495.166 |  | 0 |  |  | snížená |  | 0 | 0.01166 | 29.0936 | 0 | 0 | 4 | K | 2 |  |  |  | ROZPOCET | 0 | 0 | 0 | 0 | 0 | 2 | 0 | 4 | -712450199
| VV |  | "Sokl" (0,4*4+3,615+2,6+16,59+20,93+7,28+16+14,62+2,8+14,94+18,08+14,94-1,8*3-1,1-4,32*4-3,94+4)*0,6 |  | 66.165 | [12 empty] | VV | 2 | 2 | True | 0 | ROZPOCET
| VV |  | "Na KZS" 62,608+1564,758+6,4+111,733+119,026+667,912 |  | 2532.437 | [12 empty] | VV | 2 | 2 | True | 0 | ROZPOCET
| VV |  | "Špalety" 638,449*0,15 |  | 95.767 | [12 empty] | VV | 2 | 2 | True | 0 | ROZPOCET
| VV |  | "Nezateplované plochy" 2,35*(23,4-1,3)*2 |  | 103.87 | [12 empty] | VV | 2 | 2 | True | 0 | ROZPOCET
| VV |  | "Čelní strana lodžií" -(4,44*2,4-2,34*1,47-0,84*2,37)*58 |  | -303.073 | [12 empty] | VV | 2 | 2 | True | 0 | ROZPOCET
84 | K | 622326121 | Sanační jednovrstvá omítka vnějších stěn nanášená ručně | m2 | 42.466 |  | 0 |  |  | snížená |  | 0 | 0.021 | 0.89179 | 0 | 0 | 4 | K | 2 |  |  |  | ROZPOCET | 0 | 0 | 0 | 0 | 0 | 2 | 0 | 4 | -1209028998
| VV |  | "Předávací stanice" (5,22+1,6*2)*2,8-0,5*2,05*4+0,15*(0,5*4+2,05*8) |  | 22.236 | [12 empty] | VV | 2 | 2 | True | 0 | ROZPOCET
| VV |  | "Pilíř elektro" (2,35*2+0,35)*1,4 |  | 7.07 | [12 empty] | VV | 2 | 2 | True | 0 | ROZPOCET
| VV |  | "Únikové schodiště" (6,8+1,3*2)*1,4 |  | 13.16 | [12 empty] | VV | 2 | 2 | True | 0 | ROZPOCET
85 | K | 622511112 | Tenkovrstvá akrylátová mozaiková střednězrnná omítka vnějších stěn | m2 | 33.083 |  | 0 |  |  | snížená |  | 0 | 0.0057 | 0.18857 | 0 | 0 | 4 | K | 2 |  |  |  | ROZPOCET | 0 | 0 | 0 | 0 | 0 | 2 | 0 | 4 | 1672647580
| VV |  | "Sokl" (0,4*4+3,615+2,6+16,59+20,93+7,28+16+14,62+2,8+14,94+18,08+14,94-1,8*3-1,1-4,32*4-3,94+4)*0,3 |  | 33.083 | [12 empty] | VV | 2 | 2 | True | 0 | ROZPOCET
86 | K | 622531022 | Tenkovrstvá silikonová zatíraná omítka zrnitost 2,0 mm vnějších stěn | m2 | 2897.106 |  | 0 |  |  | snížená |  | 0 | 0.0033 | 9.5604 | 0 | 0 | 4 | K | 2 |  |  |  | ROZPOCET | 0 | 0 | 0 | 0 | 0 | 2 | 0 | 4 | 1582485597
| VV |  | "Na KZS" 62,608+1564,758+6,4+111,733+119,026+667,912 |  | 2532.437 | [12 empty] | VV | 2 | 2 | True | 0 | ROZPOCET
| VV |  | "Špalety" 638,449*0,3+532,8*0,13 |  | 260.799 | [12 empty] | VV | 2 | 2 | True | 0 | ROZPOCET
| VV |  | "Nezateplované plochy" 2,35*(23,4-1,3)*2 |  | 103.87 | [12 empty] | VV | 2 | 2 | True | 0 | ROZPOCET
87 | K | 629991011 | Zakrytí výplní otvorů a svislých ploch fólií přilepenou lepící páskou | m2 | 691.442 |  | 0 |  |  | snížená |  | 0 | 0.00039 | 0.26966 | 1e-05 | 0.0069144 | 4 | K | 2 |  |  |  | ROZPOCET | 0 | 0 | 0 | 0 | 0 | 2 | 0 | 4 | 2089193677
| VV |  | "Okna" 1,95*2*3+0,6*0,9*8+1,2*1,5+3,6*2,7*3+0,5*2,05*4+3,3*2,7+1*1,8*56+1,34*1,5*16+1,2*1,6*8+2,125*2,4*12+1,65*0,75+1,5*1,5*4+1,07*1,75*2+0,6*1,2 |  | 284.213 | [12 empty] | VV | 2 | 2 | True | 0 | ROZPOCET
| VV |  | "Balkonové sestavy" 0,9*2,4+1,5*1,5+(0,9*2,4+2,4*1,5)*60+1,9*2,35*6 |  | 376.8 | [12 empty] | VV | 2 | 2 | True | 0 | ROZPOCET
| VV |  | "Dveře" 1,7*2,17+1,8*2,925*2+1,8*2,225+2,125*2,62*2 |  | 29.359 | [12 empty] | VV | 2 | 2 | True | 0 | ROZPOCET
| VV |  | "Větrací mřížky" 1,07*0,5*2 |  | 1.07 | [12 empty] | VV | 2 | 2 | True | 0 | ROZPOCET
88 | K | 629995101 | Očištění vnějších ploch tlakovou vodou | m2 | 2495.166 |  | 0 |  |  | snížená |  | 0 | 0 | 0 | 0 | 0 | 4 | K | 2 |  |  |  | ROZPOCET | 0 | 0 | 0 | 0 | 0 | 2 | 0 | 4 | -1551841504
| D | 63 | Podlahy a podlahové konstrukce |  |  |  | 0 |  |  |  |  | 0 |  | 59.3923 |  | 0 | 1 | D | 1 |  |  |  | ROZPOCET | [6 empty] | 0
89 | K | 632450122 | Vyrovnávací cementový potěr tl přes 20 do 30 mm ze suchých směsí provedený v pásu | m2 | 11.818 |  | 0 |  |  | snížená |  | 0 | 0.063 | 0.74453 | 0 | 0 | 4 | K | 2 |  |  |  | ROZPOCET | 0 | 0 | 0 | 0 | 0 | 2 | 0 | 4 | -458488894
| VV |  | "Vnitřní parapet" (1*36+1,34*16+1,65)*0,2 |  | 11.818 | [12 empty] | VV | 2 | 2 | True | 0 | ROZPOCET
90 | K | 632450133 | Vyrovnávací cementový potěr tl přes 30 do 40 mm ze suchých směsí provedený v ploše | m2 | 360.46 |  | 0 |  |  | snížená |  | 0 | 0.084 | 30.2786 | 0 | 0 | 4 | K | 2 |  |  |  | ROZPOCET | 0 | 0 | 0 | 0 | 0 | 2 | 0 | 4 | -74423576
| VV |  | "Lodžie" 5,98*(6+8*6)+11,36*2+7 |  | 352.64 | [12 empty] | VV | 2 | 2 | True | 0 | ROZPOCET
| VV |  | "Únikové schodiště" 6,8*1,15 |  | 7.82 | [12 empty] | VV | 2 | 2 | True | 0 | ROZPOCET
91 | K | 632451421 | Doplnění cementového potěru hlazeného pl do 1 m2 tl přes 10 do 20 mm | m2 | 176.951 |  | 0 |  |  | snížená |  | 0 | 0.04868 | 8.614 | 0 | 0 | 4 | K | 2 |  |  |  | ROZPOCET | 0 | 0 | 0 | 0 | 0 | 2 | 0 | 4 | -961857580
| VV |  | Pod skladbu střechy - předpoklad 25% : | [14 empty] | VV | 2 | 1 | True | 0 | ROZPOCET
| VV |  | "Nad 1.NP" (20,38+0,4*2)*6,585*0,25 |  | 34.868 | [12 empty] | VV | 2 | 2 | True | 0 | ROZPOCET
| VV |  | "Nad 8.NP" ((14,2*17,2-1,25*0,6*2-12,22*0,3)*2-1*1*8-0,8*0,5*2)*0,25 |  | 117.337 | [12 empty] | VV | 2 | 2 | True | 0 | ROZPOCET
| VV |  | "Nad 9.NP" 8,1*12,22*0,25 |  | 24.746 | [12 empty] | VV | 2 | 2 | True | 0 | ROZPOCET
92 | K | 632902311.R | Příprava zatvrdlého povrchu betonových mazanin pro cementový potěr penetračním nátěrem | m2 | 360.46 |  | 0 |  |  | snížená |  | 0 | 0.0041 | 1.4779 | 0 | 0 | 4 | K | 2 |  |  |  | ROZPOCET | 0 | 0 | 0 | 0 | 0 | 2 | 0 | 4 | 339980165
| VV |  | "Lodžie" 5,98*(6+8*6)+11,36*2+7 |  | 352.64 | [12 empty] | VV | 2 | 2 | True | 0 | ROZPOCET
| VV |  | "Únikové schodiště" 6,8*1,15 |  | 7.82 | [12 empty] | VV | 2 | 2 | True | 0 | ROZPOCET
93 | K | 63299-010 | Vyčištění a odmaštění stávajícího povrchu podlah lodžií | m2 | 360.46 |  | 0 |  |  | snížená |  | 0 | 0 | 0 | 0 | 0 | 4 | K | 2 |  |  |  | ROZPOCET | 0 | 0 | 0 | 0 | 0 | 2 | 0 | 4 | 33893964
94 | K | 635111141 | Násyp pod podlahy z hrubého kameniva 8-16 s udusáním | m3 | 3.288 |  | 0 |  |  | snížená |  | 0 | 1.837 | 6.0401 | 0 | 0 | 4 | K | 2 |  |  |  | ROZPOCET | 0 | 0 | 0 | 0 | 0 | 2 | 0 | 4 | 168296459
| VV |  | "Pod okapový chodníček" (14,84+17,88+0,4*2+14,84)*0,4*0,17 |  | 3.288 | [12 empty] | VV | 2 | 2 | True | 0 | ROZPOCET
95 | K | 637211114 | Okapový chodník z betonových dlaždic tl 50 mm na MC 10 | m2 | 19.344 |  | 0 |  |  | snížená |  | 0 | 0.30357 | 5.8723 | 0 | 0 | 4 | K | 2 |  |  |  | ROZPOCET | 0 | 0 | 0 | 0 | 0 | 2 | 0 | 4 | -1224385603
| VV |  | (14,84+17,88+0,4*2+14,84)*0,4 |  | 19.344 | [12 empty] | VV | 2 | 2 | True | 0 | ROZPOCET
96 | K | 637311131 | Okapový chodník z betonových záhonových obrubníků lože beton | m | 49.36 |  | 0 |  |  | snížená |  | 0 | 0.12895 | 6.365 | 0 | 0 | 4 | K | 2 |  |  |  | ROZPOCET | 0 | 0 | 0 | 0 | 0 | 2 | 0 | 4 | -711623313
| VV |  | 14,84+17,88+0,45*4+14,84 |  | 49.36 | [12 empty] | VV | 2 | 2 | True | 0 | ROZPOCET
| D | 64 | Osazování výplní otvorů |  |  |  | 0 |  |  |  |  | 0 |  | 0.0035325 |  | 0 | 1 | D | 1 |  |  |  | ROZPOCET | [6 empty] | 0
97 | K | 644941111 | Osazování ventilačních mřížek velikosti do 150 x 200 mm | kus | 15 |  | 0 |  |  | snížená |  | 0 | 0 | 0 | 0 | 0 | 4 | K | 2 |  |  |  | ROZPOCET | 0 | 0 | 0 | 0 | 0 | 2 | 0 | 4 | -739582337
98 | M | 55341431 | mřížka větrací nerezová kruhová se síťovinou 100mm | kus | 15 |  | 0 |  |  | snížená |  | 0 | 0.00012 | 0.0018 | 0 | 0 | 8 | M | 2 |  |  |  | ROZPOCET | 0 | 0 | 0 | 0 | 0 | 2 | 0 | 4 | -35371847
99 | K | 644941121 | Montáž průchodky k větrací mřížce se zhotovením otvoru v tepelné izolaci | kus | 15 |  | 0 |  |  | snížená |  | 0 | 0 | 0 | 0 | 0 | 4 | K | 2 |  |  |  | ROZPOCET | 0 | 0 | 0 | 0 | 0 | 2 | 0 | 4 | -971094495
100 | M | 42981649 | trouba pevná PVC D 100mm do 45°C | m | 2.475 |  | 0 |  |  | snížená |  | 0 | 0.0007 | 0.0017325 | 0 | 0 | 8 | M | 2 |  |  |  | ROZPOCET | 0 | 0 | 0 | 0 | 0 | 2 | 0 | 4 | 1741757876
| VV |  | 0,15*15 |  | 2.25 | [12 empty] | VV | 2 | 2 | True | 1 | ROZPOCET
| VV |  | 2,25*1,1 'Přepočtené koeficientem množství |  | 2.475 | [12 empty] | VV | 2 | 2 | False | 1 | ROZPOCET
| D | 9 | Ostatní konstrukce a práce |  |  |  | 0 |  |  |  |  | 0 |  | 2.3539 |  | 0 | 1 | D | 1 |  |  |  | ROZPOCET | [6 empty] | 0
101 | K | 916231213 | Osazení chodníkového obrubníku betonového stojatého s boční opěrou do lože z betonu prostého | m | 14.12 |  | 0 |  |  | snížená |  | 0 | 0.1295 | 1.8285 | 0 | 0 | 4 | K | 2 |  |  |  | ROZPOCET | 0 | 0 | 0 | 0 | 0 | 2 | 0 | 4 | -1190928069
| VV |  | 14,62+1,5-2 |  | 14.12 | [12 empty] | VV | 2 | 2 | True | 0 | ROZPOCET
102 | M | 59217008 | obrubník parkový betonový 1000x80x200mm | m | 14.402 |  | 0 |  |  | snížená |  | 0 | 0.0335 | 0.48247 | 0 | 0 | 8 | M | 2 |  |  |  | ROZPOCET | 0 | 0 | 0 | 0 | 0 | 2 | 0 | 4 | 209609024
| VV |  | 14,12 |  | 14.12 | [12 empty] | VV | 2 | 2 | True | 1 | ROZPOCET
| VV |  | 14,12*1,02 'Přepočtené koeficientem množství |  | 14.402 | [12 empty] | VV | 2 | 2 | False | 1 | ROZPOCET
103 | K | 953961112 | Kotva chemickým tmelem M 10 hl 90 mm do betonu, ŽB nebo kamene s vyvrtáním otvoru | kus | 536 |  | 0 |  |  | snížená |  | 0 | 1e-05 | 0.00536 | 0 | 0 | 4 | K | 2 |  |  |  | ROZPOCET | 0 | 0 | 0 | 0 | 0 | 2 | 0 | 4 | -87435225
| VV |  | "ZAM.1.2" 67*4*2 |  | 536 | [12 empty] | VV | 2 | 2 | True | 0 | ROZPOCET
104 | K | 953965115 | Kotevní šroub pro chemické kotvy M 10 dl 130 mm | kus | 536 |  | 0 |  |  | snížená |  | 0 | 7e-05 | 0.03752 | 0 | 0 | 4 | K | 2 |  |  |  | ROZPOCET | 0 | 0 | 0 | 0 | 0 | 2 | 0 | 4 | -760702350
105 | K | 9599-010 | Dodávka a montáž budky pro rorýse 1130/190/150 mm, viz. ozn. OST/03 | ks | 2 |  | 0 |  |  | snížená |  | 0 | 0 | 0 | 0 | 0 | 4 | K | 2 |  |  |  | ROZPOCET | 0 | 0 | 0 | 0 | 0 | 2 | 0 | 4 | -737507564
106 | K | 9599-020 | Provedení systémové sanace v případě zjištění poškození panelů lodžií | m2 | 287.04 |  | 0 |  |  | snížená |  | 0 | 0 | 0 | 0 | 0 | 4 | K | 2 |  |  |  | ROZPOCET | 0 | 0 | 0 | 0 | 0 | 2 | 0 | 4 | -1955818127
| VV |  | "Lodžie" 5,98*8*6 |  | 287.04 | [12 empty] | VV | 2 | 2 | True | 0 | ROZPOCET
| D | 94 | Lešení a stavební výtahy |  |  |  | 0 |  |  |  |  | 0 |  | 0.029637 |  | 0 | 1 | D | 1 |  |  |  | ROZPOCET | [6 empty] | 0
107 | K | 941311111 | Montáž lešení řadového modulového lehkého zatížení do 200 kg/m2 š od 0,6 do 0,9 m v do 10 m | m2 | 190.139 |  | 0 |  |  | snížená |  | 0 | 0 | 0 | 0 | 0 | 4 | K | 2 |  |  |  | ROZPOCET | 0 | 0 | 0 | 0 | 0 | 2 | 0 | 4 | -2022589110
| VV |  | "Jednopodlažní část" (1,6+7,29+20,93+7,29+1,1*6)*(4,2+0,15) |  | 190.139 | [12 empty] | VV | 2 | 2 | True | 0 | ROZPOCET
108 | K | 941311112 | Montáž lešení řadového modulového lehkého zatížení do 200 kg/m2 š od 0,6 do 0,9 m v přes 10 do 25 m | m2 | 3253.463 |  | 0 |  |  | snížená |  | 0 | 0 | 0 | 0 | 0 | 4 | K | 2 |  |  |  | ROZPOCET | 0 | 0 | 0 | 0 | 0 | 2 | 0 | 4 | 1820351810
| VV |  | (36,68+18,08+2,35*2+1,4*8)*2*23,4+6,68*2*2,78-18,08*4,2-5,225*2,8 |  | 3253.463 | [12 empty] | VV | 2 | 2 | True | 0 | ROZPOCET
109 | K | 941311211 | Příplatek k lešení řadovému modulovému lehkému do 200 kg/m2 š od 0,6 do 0,9 m v do 10 m za každý den použití | m2 | 17492.788 |  | 0 |  |  | snížená |  | 0 | 0 | 0 | 0 | 0 | 4 | K | 2 |  |  |  | ROZPOCET | 0 | 0 | 0 | 0 | 0 | 2 | 0 | 4 | 1530652809
| VV |  | "Předpoklad - 3 měsíce" 190,139*92 |  | 17492.788 | [12 empty] | VV | 2 | 2 | True | 0 | ROZPOCET
110 | K | 941311212 | Příplatek k lešení řadovému modulovému lehkému do 200 kg/m2 š od 0,6 do 0,9 m v přes 10 do 25 m za každý den použití | m2 | 299318.596 |  | 0 |  |  | snížená |  | 0 | 0 | 0 | 0 | 0 | 4 | K | 2 |  |  |  | ROZPOCET | 0 | 0 | 0 | 0 | 0 | 2 | 0 | 4 | 1695141118
| VV |  | "Předpoklad - 3 měsíce" 3253,463*92 |  | 299318.596 | [12 empty] | VV | 2 | 2 | True | 0 | ROZPOCET
111 | K | 941311811 | Demontáž lešení řadového modulového lehkého zatížení do 200 kg/m2 š od 0,6 do 0,9 m v do 10 m | m2 | 190.139 |  | 0 |  |  | snížená |  | 0 | 0 | 0 | 0 | 0 | 4 | K | 2 |  |  |  | ROZPOCET | 0 | 0 | 0 | 0 | 0 | 2 | 0 | 4 | 338858453
112 | K | 941311812 | Demontáž lešení řadového modulového lehkého zatížení do 200 kg/m2 š od 0,6 do 0,9 m v přes 10 do 25 m | m2 | 3253.788 |  | 0 |  |  | snížená |  | 0 | 0 | 0 | 0 | 0 | 4 | K | 2 |  |  |  | ROZPOCET | 0 | 0 | 0 | 0 | 0 | 2 | 0 | 4 | -328191683
113 | K | 944111121 | Montáž ochranného zábradlí trubkového vnitřního na lešeňových konstrukcích jednotyčového | m | 1721.801 |  | 0 |  |  | snížená |  | 0 | 0 | 0 | 0 | 0 | 4 | K | 2 |  |  |  | ROZPOCET | 0 | 0 | 0 | 0 | 0 | 2 | 0 | 4 | 338502176
| VV |  | (190,139+3253,463)/2 |  | 1721.801 | [12 empty] | VV | 2 | 2 | True | 0 | ROZPOCET
114 | K | 944111221 | Příplatek k ochrannému zábradlí trubkovému vnitřnímu jednotyčovému za každý den použití | m | 77481.045 |  | 0 |  |  | snížená |  | 0 | 0 | 0 | 0 | 0 | 4 | K | 2 |  |  |  | ROZPOCET | 0 | 0 | 0 | 0 | 0 | 2 | 0 | 4 | 961616045
| VV |  | "Pouze před nalepením izolace" 1721,801*45 |  | 77481.045 | [12 empty] | VV | 2 | 2 | True | 0 | ROZPOCET
115 | K | 944111821 | Demontáž ochranného zábradlí trubkového vnitřního na lešeňových konstrukcích jednotyčového | m | 1721.801 |  | 0 |  |  | snížená |  | 0 | 0 | 0 | 0 | 0 | 4 | K | 2 |  |  |  | ROZPOCET | 0 | 0 | 0 | 0 | 0 | 2 | 0 | 4 | -1738470143
116 | K | 944511111 | Montáž ochranné sítě z textilie z umělých vláken | m2 | 3443.927 |  | 0 |  |  | snížená |  | 0 | 0 | 0 | 0 | 0 | 4 | K | 2 |  |  |  | ROZPOCET | 0 | 0 | 0 | 0 | 0 | 2 | 0 | 4 | -1659146367
| VV |  | 190,139+3253,788 |  | 3443.927 | [12 empty] | VV | 2 | 2 | True | 0 | ROZPOCET
117 | K | 944511211 | Příplatek k ochranné síti za každý den použití | m2 | 316841.284 |  | 0 |  |  | snížená |  | 0 | 0 | 0 | 0 | 0 | 4 | K | 2 |  |  |  | ROZPOCET | 0 | 0 | 0 | 0 | 0 | 2 | 0 | 4 | -1605789302
| VV |  | "Předpoklad - 3 měsíce" 3443,927*92 |  | 316841.284 | [12 empty] | VV | 2 | 2 | True | 0 | ROZPOCET
118 | K | 944511811 | Demontáž ochranné sítě z textilie z umělých vláken | m2 | 3443.927 |  | 0 |  |  | snížená |  | 0 | 0 | 0 | 0 | 0 | 4 | K | 2 |  |  |  | ROZPOCET | 0 | 0 | 0 | 0 | 0 | 2 | 0 | 4 | 259258711
119 | K | 944711112 | Montáž záchytné stříšky š přes 1,5 do 2 m | m | 20 |  | 0 |  |  | snížená |  | 0 | 0 | 0 | 0 | 0 | 4 | K | 2 |  |  |  | ROZPOCET | 0 | 0 | 0 | 0 | 0 | 2 | 0 | 4 | -486834340
| VV |  | 4*5 |  | 20 | [12 empty] | VV | 2 | 2 | True | 0 | ROZPOCET
120 | K | 944711212 | Příplatek k záchytné stříšce š do přes 1,5 do 2 m za každý den použití | m | 1840 |  | 0 |  |  | snížená |  | 0 | 0 | 0 | 0 | 0 | 4 | K | 2 |  |  |  | ROZPOCET | 0 | 0 | 0 | 0 | 0 | 2 | 0 | 4 | 563928675
| VV |  | "Předpoklad - 3 měsíce" 20*92 |  | 1840 | [12 empty] | VV | 2 | 2 | True | 0 | ROZPOCET
121 | K | 944711812 | Demontáž záchytné stříšky š přes 1,5 do 2 m | m | 20 |  | 0 |  |  | snížená |  | 0 | 0 | 0 | 0 | 0 | 4 | K | 2 |  |  |  | ROZPOCET | 0 | 0 | 0 | 0 | 0 | 2 | 0 | 4 | -1783266775
122 | K | 949101111 | Lešení pomocné pro objekty pozemních staveb s lešeňovou podlahou v do 1,9 m zatížení do 150 kg/m2 | m2 | 227.976 |  | 0 |  |  | snížená |  | 0 | 0.00013 | 0.029637 | 0 | 0 | 4 | K | 2 |  |  |  | ROZPOCET | 0 | 0 | 0 | 0 | 0 | 2 | 0 | 4 | -803900773
| VV |  | "U předávací stanice" (5,22+2,5+1,6+1,4*2)*1,2 |  | 14.544 | [12 empty] | VV | 2 | 2 | True | 0 | ROZPOCET
| VV |  | "Pro 9. NP - na střeše" (13,38*2+1,25*4+1,4*4)*1,2 |  | 44.832 | [12 empty] | VV | 2 | 2 | True | 0 | ROZPOCET
| VV |  | "U měněných oken" (36*2,3+16*2,1+5,7+4,6*2)*1,2 |  | 157.56 | [12 empty] | VV | 2 | 2 | True | 0 | ROZPOCET
| VV |  | "U měněných dveří" 2,3*4*1,2 |  | 11.04 | [12 empty] | VV | 2 | 2 | True | 0 | ROZPOCET
123 | K | 9499-010 | Příplatek k montáži lešení na střeše jednopodlažní části (roznášecí prvky) | m2 | 27.12 |  | 0 |  |  | snížená |  | 0 | 0 | 0 | 0 | 0 | 4 | K | 2 |  |  |  | ROZPOCET | 0 | 0 | 0 | 0 | 0 | 2 | 0 | 4 | -1016985787
| VV |  | 18,08*1,5 |  | 27.12 | [12 empty] | VV | 2 | 2 | True | 0 | ROZPOCET
124 | K | 993111111 | Dovoz a odvoz lešení řadového do 10 km včetně naložení a složení | m2 | 3443.927 |  | 0 |  |  | snížená |  | 0 | 0 | 0 | 0 | 0 | 4 | K | 2 |  |  |  | ROZPOCET | 0 | 0 | 0 | 0 | 0 | 2 | 0 | 4 | 997677266
| VV |  | 190,139+3253,788 |  | 3443.927 | [12 empty] | VV | 2 | 2 | True | 0 | ROZPOCET
| D | 96 | Bourání konstrukcí |  |  |  | 0 |  |  |  |  | 0 |  | 2.3e-05 |  | 221.1744 | 1 | D | 1 |  |  |  | ROZPOCET | [6 empty] | 0
125 | K | 962032231 | Bourání zdiva z cihel pálených nebo vápenopískových na MV nebo MVC přes 1 m3 | m3 | 11.323 |  | 0 |  |  | snížená |  | 0 | 0 | 0 | 1.8 | 20.3814 | 4 | K | 2 |  |  |  | ROZPOCET | 0 | 0 | 0 | 0 | 0 | 2 | 0 | 4 | 665635549
| VV |  | "U únikového schodiště" 5*4,2*0,4 |  | 8.4 | [12 empty] | VV | 2 | 2 | True | 0 | ROZPOCET
| VV |  | "Nad předávací stanicí" 5,22*(4,2-2,8)*0,4 |  | 2.923 | [12 empty] | VV | 2 | 2 | True | 0 | ROZPOCET
126 | K | 962032231 | Bourání zdiva z cihel pálených nebo vápenopískových na MV nebo MVC přes 1 m3 | m3 | 1.17 |  | 0 |  |  | snížená |  | 0 | 0 | 0 | 1.8 | 2.106 | 4 | K | 2 |  |  |  | ROZPOCET | 0 | 0 | 0 | 0 | 0 | 2 | 0 | 4 | 1020788084
| VV |  | "1.NP - lodžie" 0,3*0,3*2,6*5 |  | 1.17 | [12 empty] | VV | 2 | 2 | True | 0 | ROZPOCET
127 | K | 962032681 | Příplatek k cenám za zvýšenou pracnost bourání pilířů průměru do 0,36 m2 | m3 | 1.17 |  | 0 |  |  | snížená |  | 0 | 0 | 0 | 0 | 0 | 4 | K | 2 |  |  |  | ROZPOCET | 0 | 0 | 0 | 0 | 0 | 2 | 0 | 4 | 30072783
128 | K | 963051113 | Bourání ŽB stropů deskových tl přes 80 mm | m3 | 0.989 |  | 0 |  |  | snížená |  | 0 | 0 | 0 | 2.4 | 2.3736 | 4 | K | 2 |  |  |  | ROZPOCET | 0 | 0 | 0 | 0 | 0 | 2 | 0 | 4 | 497141485
| VV |  | "Únikové schodiště" 2,3*2,15*0,2 |  | 0.989 | [12 empty] | VV | 2 | 2 | True | 0 | ROZPOCET
129 | K | 963053936 | Bourání ŽB schodišťových ramen monolitických samonosných | m2 | 5.16 |  | 0 |  |  | snížená |  | 0 | 0 | 0 | 0.432 | 2.2291 | 4 | K | 2 |  |  |  | ROZPOCET | 0 | 0 | 0 | 0 | 0 | 2 | 0 | 4 | -2108161891
| VV |  | "Únikové schodiště" 2,4*2,15 |  | 5.16 | [12 empty] | VV | 2 | 2 | True | 0 | ROZPOCET
130 | K | 965042141 | Bourání podkladů pod dlažby nebo mazanin betonových nebo z litého asfaltu tl do 100 mm pl přes 4 m2 | m3 | 7.357 |  | 0 |  |  | snížená |  | 0 | 0 | 0 | 2.2 | 16.1854 | 4 | K | 2 |  |  |  | ROZPOCET | 0 | 0 | 0 | 0 | 0 | 2 | 0 | 4 | 1563099971
| VV |  | "Okapový chodníček" (14,8+17,8+0,4*2+14,8)*0,4*0,1 |  | 1.928 | [12 empty] | VV | 2 | 2 | True | 0 | ROZPOCET
| VV |  | "Odstraňovaná dlažba" (27,97+21,32)*0,1 |  | 4.929 | [12 empty] | VV | 2 | 2 | True | 0 | ROZPOCET
| VV |  | "U únikového schodiště" 2*2,5*0,1 |  | 0.5 | [12 empty] | VV | 2 | 2 | True | 0 | ROZPOCET
131 | K | 965046111 | Broušení stávajících betonových podlah úběr do 3 mm | m2 | 303.04 |  | 0 |  |  | snížená |  | 0 | 0 | 0 | 0 | 0 | 4 | K | 2 |  |  |  | ROZPOCET | 0 | 0 | 0 | 0 | 0 | 2 | 0 | 4 | 1390997137
| VV |  | "Lodžie" 5,98*8*6+4*4 |  | 303.04 | [12 empty] | VV | 2 | 2 | True | 0 | ROZPOCET
132 | K | 965081213 | Bourání podlah z dlaždic keramických nebo xylolitových tl do 10 mm plochy přes 1 m2 | m2 | 303.04 |  | 0 |  |  | snížená |  | 0 | 0 | 0 | 0.035 | 10.6064 | 4 | K | 2 |  |  |  | ROZPOCET | 0 | 0 | 0 | 0 | 0 | 2 | 0 | 4 | -1389650653
| VV |  | "Lodžie" 5,98*8*6+4*4 |  | 303.04 | [12 empty] | VV | 2 | 2 | True | 0 | ROZPOCET
133 | K | 965081343 | Bourání podlah z dlaždic betonových, teracových nebo čedičových tl do 40 mm plochy přes 1 m2 | m2 | 88.26 |  | 0 |  |  | snížená |  | 0 | 0 | 0 | 0.12 | 10.5912 | 4 | K | 2 |  |  |  | ROZPOCET | 0 | 0 | 0 | 0 | 0 | 2 | 0 | 4 | 1749824770
| VV |  | "Okapový chodníček" (14,8+17,8+0,4*2+14,8)*0,4 |  | 19.28 | [12 empty] | VV | 2 | 2 | True | 0 | ROZPOCET
| VV |  | "Odstraňovaná dlažba" 27,97+21,32 |  | 49.29 | [12 empty] | VV | 2 | 2 | True | 0 | ROZPOCET
| VV |  | "U únikového schodiště" 2*2,5 |  | 5 | [12 empty] | VV | 2 | 2 | True | 0 | ROZPOCET
| VV |  | "Terasa u únikového schodiště" 14,69 |  | 14.69 | [12 empty] | VV | 2 | 2 | True | 0 | ROZPOCET
134 | K | 965081423 | Bourání podlah z dlaždic betonových kladených na sucho na terče o výšce do 100 mm plochy přes 1 m2 | m2 | 58.58 |  | 0 |  |  | snížená |  | 0 | 0 | 0 | 0.109 | 6.3852 | 4 | K | 2 |  |  |  | ROZPOCET | 0 | 0 | 0 | 0 | 0 | 2 | 0 | 4 | 299612684
| VV |  | "Lodžie 2.NP" 5,98*6+11,35*2 |  | 58.58 | [12 empty] | VV | 2 | 2 | True | 0 | ROZPOCET
135 | K | 965081611 | Odsekání soklíků rovných | m | 337.92 |  | 0 |  |  | snížená |  | 0 | 0 | 0 | 0.009 | 3.0413 | 4 | K | 2 |  |  |  | ROZPOCET | 0 | 0 | 0 | 0 | 0 | 2 | 0 | 4 | 1529377216
| VV |  | "Lodžie" (4,3+1,37*2)*8*6 |  | 337.92 | [12 empty] | VV | 2 | 2 | True | 0 | ROZPOCET
136 | K | 966080101 | Bourání kontaktního zateplení z polystyrenových desek tl do 60 mm | m2 | 7.01 |  | 0 |  |  | snížená |  | 0 | 0 | 0 | 0.013 | 0.09113 | 4 | K | 2 |  |  |  | ROZPOCET | 0 | 0 | 0 | 0 | 0 | 2 | 0 | 4 | -973888334
| VV |  | "1.NP - špalety" 0,4*(2,6*4+1,8*2)+0,15*(1,45*4+1,8*2) |  | 7.01 | [12 empty] | VV | 2 | 2 | True | 0 | ROZPOCET
137 | K | 966080111 | Bourání kontaktního zateplení z desek z minerální vlny tl do 60 mm | m2 | 147.537 |  | 0 |  |  | snížená |  | 0 | 0 | 0 | 0.017 | 2.5081 | 4 | K | 2 |  |  |  | ROZPOCET | 0 | 0 | 0 | 0 | 0 | 2 | 0 | 4 | 1248816769
| VV |  | "Východní strana" 6,8*23,4+9,78*2,78+1,25*0,7*2-1,4*1,5*14-1,45*1,45-1,95*2,375-1,95*2,25 |  | 147.537 | [12 empty] | VV | 2 | 2 | True | 0 | ROZPOCET
138 | K | 966080113 | Bourání kontaktního zateplení z desek z minerální vlny tl přes 60 do 120 mm | m2 | 10.695 |  | 0 |  |  | snížená |  | 0 | 0 | 0 | 0.018 | 0.19251 | 4 | K | 2 |  |  |  | ROZPOCET | 0 | 0 | 0 | 0 | 0 | 2 | 0 | 4 | 883342238
| VV |  | "1.NP" 2*3,2 |  | 6.4 | [12 empty] | VV | 2 | 2 | True | 0 | ROZPOCET
| VV |  | "1.NP - podhled lodžie" 4,09*1,05 |  | 4.295 | [12 empty] | VV | 2 | 2 | True | 0 | ROZPOCET
139 | K | 967031132 | Přisekání rovných ostění v cihelném zdivu na MV nebo MVC | m2 | 48.238 |  | 0 |  |  | snížená |  | 0 | 0 | 0 | 0.055 | 2.6531 | 4 | K | 2 |  |  |  | ROZPOCET | 0 | 0 | 0 | 0 | 0 | 2 | 0 | 4 | -227656506
| VV |  | "U měněných oken" (1*36+1,34*16+1,65+1,8*36*2+1,5*16*2+0,75*2)*0,2 |  | 47.638 | [12 empty] | VV | 2 | 2 | True | 0 | ROZPOCET
| VV |  | "Pro DV/N1.2" 0,15*2*2 |  | 0.6 | [12 empty] | VV | 2 | 2 | True | 0 | ROZPOCET
140 | K | 968072455 | Vybourání kovových dveřních zárubní pl do 2 m2 | m2 | 1.773 |  | 0 |  |  | snížená |  | 0 | 0 | 0 | 0.076 | 0.13475 | 4 | K | 2 |  |  |  | ROZPOCET | 0 | 0 | 0 | 0 | 0 | 2 | 0 | 4 | 1719858752
| VV |  | "Pro DV/N1.2" 0,9*1,97 |  | 1.773 | [12 empty] | VV | 2 | 2 | True | 0 | ROZPOCET
141 | K | 968072456 | Vybourání kovových dveřních zárubní pl přes 2 m2 | m2 | 4.388 |  | 0 |  |  | snížená |  | 0 | 0 | 0 | 0.063 | 0.27644 | 4 | K | 2 |  |  |  | ROZPOCET | 0 | 0 | 0 | 0 | 0 | 2 | 0 | 4 | -1784997045
| VV |  | "Pro DV/N1.1" 1,95*2,25 |  | 4.388 | [12 empty] | VV | 2 | 2 | True | 0 | ROZPOCET
142 | K | 968072641 | Vybourání kovových stěn kromě výkladních | m2 | 4.573 |  | 0 |  |  | snížená |  | 0 | 0 | 0 | 0.025 | 0.11433 | 4 | K | 2 |  |  |  | ROZPOCET | 0 | 0 | 0 | 0 | 0 | 2 | 0 | 4 | -1318874198
| VV |  | "Pro OK/1.2" 1,95*2,345 |  | 4.573 | [12 empty] | VV | 2 | 2 | True | 0 | ROZPOCET
143 | K | 968082016 | Vybourání plastových rámů oken včetně křídel plochy přes 1 do 2 m2 | m2 | 75.64 |  | 0 |  |  | snížená |  | 0 | 0 | 0 | 0.059 | 4.4628 | 4 | K | 2 |  |  |  | ROZPOCET | 0 | 0 | 0 | 0 | 0 | 2 | 0 | 4 | -2026238208
| VV |  | "Okna" 1*1,8*19+1,34*1,5*16+1,65*0,75+0,8*0,8*pi*4 |  | 75.64 | [12 empty] | VV | 2 | 2 | True | 0 | ROZPOCET
144 | K | 971033561 | Vybourání otvorů ve zdivu cihelném pl do 1 m2 na MVC nebo MV tl do 600 mm | m3 | 0.804 |  | 0 |  |  | snížená |  | 0 | 0 | 0 | 1.8 | 1.4472 | 4 | K | 2 |  |  |  | ROZPOCET | 0 | 0 | 0 | 0 | 0 | 2 | 0 | 4 | -396405253
| VV |  | "Pro okno OK/N2.2" (1,34*1,8-1,34*0,6/2)*0,4 |  | 0.804 | [12 empty] | VV | 2 | 2 | True | 0 | ROZPOCET
145 | K | 971033631 | Vybourání otvorů ve zdivu cihelném pl do 4 m2 na MVC nebo MV tl do 150 mm | m2 | 1.327 |  | 0 |  |  | snížená |  | 0 | 0 | 0 | 0.27 | 0.35829 | 4 | K | 2 |  |  |  | ROZPOCET | 0 | 0 | 0 | 0 | 0 | 2 | 0 | 4 | 480860509
| VV |  | "Pro DV/N1.2" 1,55*2-0,9*1,97 |  | 1.327 | [12 empty] | VV | 2 | 2 | True | 0 | ROZPOCET
146 | K | 971033651 | Vybourání otvorů ve zdivu cihelném pl do 4 m2 na MVC nebo MV tl do 600 mm | m3 | 5.76 |  | 0 |  |  | snížená |  | 0 | 0 | 0 | 1.8 | 10.368 | 4 | K | 2 |  |  |  | ROZPOCET | 0 | 0 | 0 | 0 | 0 | 2 | 0 | 4 | -1112053099
| VV |  | "7.NP - pro OK/2.1" 1*1,8*0,4*8 |  | 5.76 | [12 empty] | VV | 2 | 2 | True | 0 | ROZPOCET
147 | K | 974032664 | Vysekání rýh ve stěnách z dutých cihel nebo tvárnic pro vtahování nosníků hl do 150 mm v do 150 mm | m | 26.85 |  | 0 |  |  | snížená |  | 0 | 0 | 0 | 0.027 | 0.72495 | 4 | K | 2 |  |  |  | ROZPOCET | 0 | 0 | 0 | 0 | 0 | 2 | 0 | 4 | -1790868935
| VV |  | "Pro DV/N1.2" 1,9 |  | 1.9 | [12 empty] | VV | 2 | 2 | True | 0 | ROZPOCET
| VV |  | "Pro OK/2.1" 1,25*2*8 |  | 20 | [12 empty] | VV | 2 | 2 | True | 0 | ROZPOCET
| VV |  | "Pro OK/2.2" 1,65*3 |  | 4.95 | [12 empty] | VV | 2 | 2 | True | 0 | ROZPOCET
148 | K | 976072221 | Vybourání kovových komínových dvířek pl do 0,3 m2 ze zdiva cihelného | kus | 14 |  | 0 |  |  | snížená |  | 0 | 0 | 0 | 0.009 | 0.126 | 4 | K | 2 |  |  |  | ROZPOCET | 0 | 0 | 0 | 0 | 0 | 2 | 0 | 4 | -1138997731
149 | K | 977312114 | Řezání stávajících betonových mazanin vyztužených hl do 200 mm | m | 2.3 |  | 0 |  |  | snížená |  | 0 | 1e-05 | 2.3e-05 | 0 | 0 | 4 | K | 2 |  |  |  | ROZPOCET | 0 | 0 | 0 | 0 | 0 | 2 | 0 | 4 | -1458361770
| VV |  | "U únikového schodiště" 2,3 |  | 2.3 | [12 empty] | VV | 2 | 2 | True | 0 | ROZPOCET
150 | K | 978015331 | Otlučení (osekání) vnější vápenné nebo vápenocementové omítky stupně členitosti 1 a 2 v rozsahu přes 10 do 20 % | m2 | 2495.166 |  | 0 |  |  | snížená |  | 0 | 0 | 0 | 0.01 | 24.9517 | 4 | K | 2 |  |  |  | ROZPOCET | 0 | 0 | 0 | 0 | 0 | 2 | 0 | 4 | -804968115
| VV |  | "Viz. omítky" 2495,166 |  | 2495.166 | [12 empty] | VV | 2 | 2 | True | 0 | ROZPOCET
151 | K | 978015391 | Otlučení (osekání) vnější vápenné nebo vápenocementové omítky stupně členitosti 1 a 2 v rozsahu přes 80 do 100 % | m2 | 42.466 |  | 0 |  |  | snížená |  | 0 | 0 | 0 | 0.059 | 2.5055 | 4 | K | 2 |  |  |  | ROZPOCET | 0 | 0 | 0 | 0 | 0 | 2 | 0 | 4 | -792150232
| VV |  | Pro sanační omítku : | [14 empty] | VV | 2 | 1 | True | 0 | ROZPOCET
| VV |  | "Předávací stanice" (5,22+1,6*2)*2,8-0,5*2,05*4+0,15*(0,5*4+2,05*8) |  | 22.236 | [12 empty] | VV | 2 | 2 | True | 0 | ROZPOCET
| VV |  | "Pilíř elektro" (2,35*2+0,35)*1,4 |  | 7.07 | [12 empty] | VV | 2 | 2 | True | 0 | ROZPOCET
| VV |  | "Únikové schodiště" (6,8+1,3*2)*1,4 |  | 13.16 | [12 empty] | VV | 2 | 2 | True | 0 | ROZPOCET
152 | K | 978035111 | Odstranění tenkovrstvé omítky tl do 2 mm obroušením v rozsahu do 10% | m2 | 2495.166 |  | 0 |  |  | snížená |  | 0 | 0 | 0 | 0.00026 | 0.64874 | 4 | K | 2 |  |  |  | ROZPOCET | 0 | 0 | 0 | 0 | 0 | 2 | 0 | 4 | -1877636821
153 | K | 981011312 | Demolice budov zděných na MVC podíl konstrukcí přes 10 do 15 % postupným rozebíráním | m3 | 236.311 |  | 0 |  |  | snížená |  | 0 | 0 | 0 | 0.25 | 59.0778 | 4 | K | 2 |  |  |  | ROZPOCET | 0 | 0 | 0 | 0 | 0 | 2 | 0 | 4 | -984317385
| VV |  | "Přístavek na západní straně" 16,59*1,75*4,2 |  | 121.937 | [12 empty] | VV | 2 | 2 | True | 0 | ROZPOCET
| VV |  | "Přístavek na východní straně" 14,62*1,6*4,2 |  | 98.246 | [12 empty] | VV | 2 | 2 | True | 0 | ROZPOCET
| VV |  | "Světlík" 2,4*2,4*2,8 |  | 16.128 | [12 empty] | VV | 2 | 2 | True | 0 | ROZPOCET
154 | K | 981011712 | Demolice budov ze železobetonu podíl konstrukcí přes 10 do 15 % postupným rozebíráním | m3 | 122.112 |  | 0 |  |  | snížená |  | 0 | 0 | 0 | 0.3 | 36.6336 | 4 | K | 2 |  |  |  | ROZPOCET | 0 | 0 | 0 | 0 | 0 | 2 | 0 | 4 | 1197809454
| VV |  | "Balkony" 2,4*2,4*(24-2,8) |  | 122.112 | [12 empty] | VV | 2 | 2 | True | 0 | ROZPOCET
| D | 997 | Přesun sutě |  |  |  | 0 |  |  |  |  | 0 |  | 0 |  | 0 | 1 | D | 1 |  |  |  | ROZPOCET | [6 empty] | 0
155 | K | 997013157 | Vnitrostaveništní doprava suti a vybouraných hmot pro budovy v přes 21 do 24 m s omezením mechanizace | t | 301.912 |  | 0 |  |  | snížená |  | 0 | 0 | 0 | 0 | 0 | 4 | K | 2 |  |  |  | ROZPOCET | 0 | 0 | 0 | 0 | 0 | 2 | 0 | 4 | -309652462
156 | K | 997013501 | Odvoz suti a vybouraných hmot na skládku nebo meziskládku do 1 km se složením | t | 301.912 |  | 0 |  |  | snížená |  | 0 | 0 | 0 | 0 | 0 | 4 | K | 2 |  |  |  | ROZPOCET | 0 | 0 | 0 | 0 | 0 | 2 | 0 | 4 | -796387876
157 | K | 997013509 | Příplatek k odvozu suti a vybouraných hmot na skládku ZKD 1 km přes 1 km | t | 5434.416 |  | 0 |  |  | snížená |  | 0 | 0 | 0 | 0 | 0 | 4 | K | 2 |  |  |  | ROZPOCET | 0 | 0 | 0 | 0 | 0 | 2 | 0 | 4 | 639524785
| VV |  | 301,912*18 'Přepočtené koeficientem množství |  | 5434.416 | [12 empty] | VV | 2 | 2 | False | 1 | ROZPOCET
158 | K | 997013631 | Poplatek za uložení na skládce (skládkovné) stavebního odpadu směsného kód odpadu 17 09 04 | t | 117.764 |  | 0 |  |  | snížená |  | 0 | 0 | 0 | 0 | 0 | 4 | K | 2 |  |  |  | ROZPOCET | 0 | 0 | 0 | 0 | 0 | 2 | 0 | 4 | -1774704641
| VV |  | "Přdpoklad - 40%" 294,409*0,4 |  | 117.764 | [12 empty] | VV | 2 | 2 | True | 0 | ROZPOCET
159 | K | 997013871 | Poplatek za uložení stavebního odpadu na recyklační skládce (skládkovné) směsného stavebního a demoličního kód odpadu 17 09 04 | t | 176.645 |  | 0 |  |  | snížená |  | 0 | 0 | 0 | 0 | 0 | 4 | K | 2 |  |  |  | ROZPOCET | 0 | 0 | 0 | 0 | 0 | 2 | 0 | 4 | 349887183
| VV |  | "Přdpoklad - 60%" 294,409*0,6 |  | 176.645 | [12 empty] | VV | 2 | 2 | True | 0 | ROZPOCET
| D | 998 | Přesun hmot |  |  |  | 0 |  |  |  |  | 0 |  | 0 |  | 0 | 1 | D | 1 |  |  |  | ROZPOCET | [6 empty] | 0
160 | K | 998012044 | Přesun hmot pro budovy monolitické s omezením mechanizace pro budovy v přes 24 do 36 m | t | 238.813 |  | 0 |  |  | snížená |  | 0 | 0 | 0 | 0 | 0 | 4 | K | 2 |  |  |  | ROZPOCET | 0 | 0 | 0 | 0 | 0 | 2 | 0 | 4 | -607042812
| D | PSV | Práce a dodávky PSV |  |  |  | 0 |  |  |  |  | 0 |  | 38.5809 |  | 74.4054 | 2 | D | 0 |  |  |  | ROZPOCET | [6 empty] | 0
| D | 711 | Izolace proti vodě, vlhkosti a plynům |  |  |  | 0 |  |  |  |  | 0 |  | 1.4932 |  | 0 | 2 | D | 1 |  |  |  | ROZPOCET | [6 empty] | 0
161 | K | 711113117 | Izolace proti vlhkosti vodorovná za studena těsnicí stěrkou jednosložkovou na bázi cementu | m2 | 360.46 |  | 0 |  |  | snížená |  | 0 | 0.0035 | 1.2616 | 0 | 0 | 16 | K | 2 |  |  |  | ROZPOCET | 0 | 0 | 0 | 0 | 0 | 2 | 0 | 16 | -1829002161
| VV |  | "Lodžie" 5,98*(6+8*6)+11,36*2+7 |  | 352.64 | [12 empty] | VV | 2 | 2 | True | 0 | ROZPOCET
| VV |  | "Únikové schodiště" 6,8*1,15 |  | 7.82 | [12 empty] | VV | 2 | 2 | True | 0 | ROZPOCET
162 | K | 711113127 | Izolace proti vlhkosti svislá za studena těsnicí stěrkou jednosložkovou na bázi cementu | m2 | 66.165 |  | 0 |  |  | snížená |  | 0 | 0.0035 | 0.23158 | 0 | 0 | 16 | K | 2 |  |  |  | ROZPOCET | 0 | 0 | 0 | 0 | 0 | 2 | 0 | 16 | -1298221005
| VV |  | "Sokl" (0,4*4+3,615+2,6+16,59+20,93+7,28+16+14,62+2,8+14,94+18,08+14,94-1,8*3-1,1-4,32*4-3,94+4)*0,6 |  | 66.165 | [12 empty] | VV | 2 | 2 | True | 0 | ROZPOCET
163 | K | 998711103 | Přesun hmot tonážní pro izolace proti vodě, vlhkosti a plynům v objektech v přes 12 do 60 m | t | 1.493 |  | 0 |  |  | snížená |  | 0 | 0 | 0 | 0 | 0 | 16 | K | 2 |  |  |  | ROZPOCET | 0 | 0 | 0 | 0 | 0 | 2 | 0 | 16 | -119458521
| D | 712 | Povlakové krytiny |  |  |  | 0 |  |  |  |  | 0 |  | 9.4178 |  | 1.5636 | 2 | D | 1 |  |  |  | ROZPOCET | [6 empty] | 0
164 | K | 712300845 | Demontáž ventilační hlavice na ploché střeše sklonu do 10° | kus | 32 |  | 0 |  |  | snížená |  | 0 | 0 | 0 | 0.0003 | 0.0096 | 16 | K | 2 |  |  |  | ROZPOCET | 0 | 0 | 0 | 0 | 0 | 2 | 0 | 16 | 770887598
| VV |  | "Nad 1.NP" 4*2 |  | 8 | [12 empty] | VV | 2 | 2 | True | 0 | ROZPOCET
| VV |  | "Nad 8.NP" 6*4 |  | 24 | [12 empty] | VV | 2 | 2 | True | 0 | ROZPOCET
165 | K | 712311101 | Provedení povlakové krytiny střech do 10° za studena lakem penetračním nebo asfaltovým | m2 | 755.266 |  | 0 |  |  | snížená |  | 0 | 0 | 0 | 0 | 0 | 16 | K | 2 |  |  |  | ROZPOCET | 0 | 0 | 0 | 0 | 0 | 2 | 0 | 16 | 629818571
| VV |  | "Nad 1.NP" (20,38+0,4*2)*6,585 |  | 139.47 | [12 empty] | VV | 2 | 2 | True | 0 | ROZPOCET
| VV |  | "Nad 8.NP" (14,2*17,2-1,25*0,6*2-12,22*0,3)*2-1*1*8-0,8*0,5*2 |  | 469.348 | [12 empty] | VV | 2 | 2 | True | 0 | ROZPOCET
| VV |  | "Nad 9.NP" 8,1*12,22 |  | 98.982 | [12 empty] | VV | 2 | 2 | True | 0 | ROZPOCET
| VV |  | Vytažení na atiku a stěny : | [14 empty] | VV | 2 | 1 | True | 0 | ROZPOCET
| VV |  | "Nad 1.NP" ((20,38+0,4+6,585)*2-2)*0,2 |  | 10.546 | [12 empty] | VV | 2 | 2 | True | 0 | ROZPOCET
| VV |  | "Nad 8.NP" ((14,2+17,2+1,25+0,95)*2*2+1*4*8+0,5*4)*0,2 |  | 33.68 | [12 empty] | VV | 2 | 2 | True | 0 | ROZPOCET
| VV |  | "Nad 9.NP" 8,1*2*0,2 |  | 3.24 | [12 empty] | VV | 2 | 2 | True | 0 | ROZPOCET
166 | M | 11163150 | lak penetrační asfaltový | t | 0.242 |  | 0 |  |  | snížená |  | 0 | 1 | 0.242 | 0 | 0 | 32 | M | 2 |  |  |  | ROZPOCET | 0 | 0 | 0 | 0 | 0 | 2 | 0 | 16 | 1340338891
| VV |  | 755,266 |  | 755.266 | [12 empty] | VV | 2 | 2 | True | 1 | ROZPOCET
| VV |  | 755,266*0,00032 'Přepočtené koeficientem množství |  | 0.242 | [12 empty] | VV | 2 | 2 | False | 1 | ROZPOCET
167 | K | 712331801 | Odstranění povlakové krytiny střech do 10° z pásů uložených na sucho AIP nebo NAIP | m2 | 748.242 |  | 0 |  |  | snížená |  | 0 | 0 | 0 | 0.00066 | 0.49384 | 16 | K | 2 |  |  |  | ROZPOCET | 0 | 0 | 0 | 0 | 0 | 2 | 0 | 16 | -1760519059
| VV |  | "Nad 1.NP" 6,875*(20,8+0,4*2) |  | 148.5 | [12 empty] | VV | 2 | 2 | True | 0 | ROZPOCET
| VV |  | "Nad 8.NP" 14,2*17,8*2-1,8*2,4+4,2*1,8-1,05*0,45*4-12,22*0,25*2 |  | 500.76 | [12 empty] | VV | 2 | 2 | True | 0 | ROZPOCET
| VV |  | "Nad 9.NP" 8,1*12,22 |  | 98.982 | [12 empty] | VV | 2 | 2 | True | 0 | ROZPOCET
168 | K | 712340832 | Odstranění povlakové krytiny střech do 10° z pásů NAIP přitavených v plné ploše dvouvrstvé | m2 | 96.38 |  | 0 |  |  | snížená |  | 0 | 0 | 0 | 0.011 | 1.0602 | 16 | K | 2 |  |  |  | ROZPOCET | 0 | 0 | 0 | 0 | 0 | 2 | 0 | 16 | -1120489560
| VV |  | "Nad 1.NP" 22*1,4+7 |  | 37.8 | [12 empty] | VV | 2 | 2 | True | 0 | ROZPOCET
| VV |  | "Lodžie 2.NP" 5,98*6+11,35*2 |  | 58.58 | [12 empty] | VV | 2 | 2 | True | 0 | ROZPOCET
169 | K | 712341559 | Provedení povlakové krytiny střech do 10° pásy NAIP přitavením v plné ploše | m2 | 755.266 |  | 0 |  |  | snížená |  | 0 | 0.00088 | 0.66463 | 0 | 0 | 16 | K | 2 |  |  |  | ROZPOCET | 0 | 0 | 0 | 0 | 0 | 2 | 0 | 16 | -2046703548
| VV |  | "Nad 1.NP" (20,38+0,4*2)*6,585 |  | 139.47 | [12 empty] | VV | 2 | 2 | True | 0 | ROZPOCET
| VV |  | "Nad 8.NP" (14,2*17,2-1,25*0,6*2-12,22*0,3)*2-1*1*8-0,8*0,5*2 |  | 469.348 | [12 empty] | VV | 2 | 2 | True | 0 | ROZPOCET
| VV |  | "Nad 9.NP" 8,1*12,22 |  | 98.982 | [12 empty] | VV | 2 | 2 | True | 0 | ROZPOCET
| VV |  | Vytažení na atiku a stěny : | [14 empty] | VV | 2 | 1 | True | 0 | ROZPOCET
| VV |  | "Nad 1.NP" ((20,38+0,4+6,585)*2-2)*0,2 |  | 10.546 | [12 empty] | VV | 2 | 2 | True | 0 | ROZPOCET
| VV |  | "Nad 8.NP" ((14,2+17,2+1,25+0,95)*2*2+1*4*8+0,5*4)*0,2 |  | 33.68 | [12 empty] | VV | 2 | 2 | True | 0 | ROZPOCET
| VV |  | "Nad 9.NP" 8,1*2*0,2 |  | 3.24 | [12 empty] | VV | 2 | 2 | True | 0 | ROZPOCET
170 | M | 62853004 | pás asfaltový natavitelný modifikovaný SBS s vložkou ze skleněné tkaniny a spalitelnou PE fólií nebo jemnozrnným minerálním posypem na horním povrchu tl 4,0mm | m2 | 906.319 |  | 0 |  |  | snížená |  | 0 | 0.0054 | 4.8941 | 0 | 0 | 32 | M | 2 |  |  |  | ROZPOCET | 0 | 0 | 0 | 0 | 0 | 2 | 0 | 16 | -1486819614
| VV |  | 755,266 |  | 755.266 | [12 empty] | VV | 2 | 2 | True | 1 | ROZPOCET
| VV |  | 755,266*1,2 'Přepočtené koeficientem množství |  | 906.319 | [12 empty] | VV | 2 | 2 | False | 1 | ROZPOCET
171 | K | 712363352 | Povlakové krytiny střech do 10° z tvarovaných poplastovaných lišt délky 2 m koutová lišta vnitřní rš 100 mm | m | 181.96 |  | 0 |  |  | snížená |  | 0 | 0.00115 | 0.20925 | 0 | 0 | 16 | K | 2 |  |  |  | ROZPOCET | 0 | 0 | 0 | 0 | 0 | 2 | 0 | 16 | -768502951
| VV |  | "KL/2.15" 18 |  | 18 | [12 empty] | VV | 2 | 2 | True | 0 | ROZPOCET
| VV |  | "KL/9.6" 17 |  | 17 | [12 empty] | VV | 2 | 2 | True | 0 | ROZPOCET
| VV |  | Vytažení na atiku - zadní kout : | [14 empty] | VV | 2 | 1 | True | 0 | ROZPOCET
| VV |  | "Nad 1.NP" (20,38+0,4+6,585)*2-2-17,78+6,585*2 |  | 48.12 | [12 empty] | VV | 2 | 2 | True | 0 | ROZPOCET
| VV |  | "Nad 8.NP" ((14,2+17,2)*2-13,38)*2 |  | 98.84 | [12 empty] | VV | 2 | 2 | True | 0 | ROZPOCET
172 | K | 712363353 | Povlakové krytiny střech do 10° z tvarovaných poplastovaných lišt délky 2 m koutová lišta vnější rš 100 mm | m | 146.96 |  | 0 |  |  | snížená |  | 0 | 0.00063 | 0.092585 | 0 | 0 | 16 | K | 2 |  |  |  | ROZPOCET | 0 | 0 | 0 | 0 | 0 | 2 | 0 | 16 | -2034037194
| VV |  | Vytažení na atiku - zadní hrana : | [14 empty] | VV | 2 | 1 | True | 0 | ROZPOCET
| VV |  | "Nad 1.NP" (20,38+0,4+6,585)*2-2-17,78+6,585*2 |  | 48.12 | [12 empty] | VV | 2 | 2 | True | 0 | ROZPOCET
| VV |  | "Nad 8.NP" ((14,2+17,2)*2-13,38)*2 |  | 98.84 | [12 empty] | VV | 2 | 2 | True | 0 | ROZPOCET
173 | K | 712363355 | Povlakové krytiny střech do 10° z tvarovaných poplastovaných lišt délky 2 m okapnice široká rš 150 mm | m | 5.3 |  | 0 |  |  | snížená |  | 0 | 0.00172 | 0.009116 | 0 | 0 | 16 | K | 2 |  |  |  | ROZPOCET | 0 | 0 | 0 | 0 | 0 | 2 | 0 | 16 | -1580837461
| VV |  | "KL/2.8" 5,3 |  | 5.3 | [12 empty] | VV | 2 | 2 | True | 0 | ROZPOCET
174 | K | 712363357 | Povlakové krytiny střech do 10° z tvarovaných poplastovaných lišt délky 2 m okapnice široká rš 250 mm | m | 24 |  | 0 |  |  | snížená |  | 0 | 0.00286 | 0.06864 | 0 | 0 | 16 | K | 2 |  |  |  | ROZPOCET | 0 | 0 | 0 | 0 | 0 | 2 | 0 | 16 | -2070779112
| VV |  | "KL/9.10" 12*2 |  | 24 | [12 empty] | VV | 2 | 2 | True | 0 | ROZPOCET
175 | K | 712363358 | Povlakové krytiny střech do 10° z tvarovaných poplastovaných lišt délky 2 m závětrná lišta rš 250 mm | m | 2.8 |  | 0 |  |  | snížená |  | 0 | 0.00153 | 0.004284 | 0 | 0 | 16 | K | 2 |  |  |  | ROZPOCET | 0 | 0 | 0 | 0 | 0 | 2 | 0 | 16 | -1941774857
| VV |  | "KL/2.7" 1,4*2 |  | 2.8 | [12 empty] | VV | 2 | 2 | True | 0 | ROZPOCET
176 | K | 712363373 | Povlakové krytiny střech do 10° z tvarovaných poplastovaných lišt délky 2 m přítlačná lišta rš 70 mm | m | 35 |  | 0 |  |  | snížená |  | 0 | 0.0004 | 0.014 | 0 | 0 | 16 | K | 2 |  |  |  | ROZPOCET | 0 | 0 | 0 | 0 | 0 | 2 | 0 | 16 | -246692141
| VV |  | "KL/2.15" 18 |  | 18 | [12 empty] | VV | 2 | 2 | True | 0 | ROZPOCET
| VV |  | "KL/9.6" 17 |  | 17 | [12 empty] | VV | 2 | 2 | True | 0 | ROZPOCET
177 | K | 712363605 | Provedení povlak krytiny mechanicky kotvenou do betonu TI tl přes 240 mm krajní pole, budova v do 18 m | m2 | 884.398 |  | 0 |  |  | snížená |  | 0 | 0.00028 | 0.24763 | 0 | 0 | 16 | K | 2 |  |  |  | ROZPOCET | 0 | 0 | 0 | 0 | 0 | 2 | 0 | 16 | 1616792788
| VV |  | "Nad 1.NP" (20,38+0,4*2)*6,585 |  | 139.47 | [12 empty] | VV | 2 | 2 | True | 0 | ROZPOCET
| VV |  | "Nad 8.NP" (14,2*17,2-1,25*0,6*2-12,22*0,3)*2 |  | 478.148 | [12 empty] | VV | 2 | 2 | True | 0 | ROZPOCET
| VV |  | "Nad 9.NP" 8,1*12,22 |  | 98.982 | [12 empty] | VV | 2 | 2 | True | 0 | ROZPOCET
| VV |  | Vytažení na atiku : | [14 empty] | VV | 2 | 1 | True | 0 | ROZPOCET
| VV |  | "Nad 1.NP" ((20,38+0,4+6,585)*2-2-17,78)*(0,5-(0,16+0,36)/2) |  | 8.388 | [12 empty] | VV | 2 | 2 | True | 0 | ROZPOCET
| VV |  | "Nad 8.NP" ((14,2+17,2)*2-13,38)*(1,05-(0,16+0,36)/2)*2 |  | 78.084 | [12 empty] | VV | 2 | 2 | True | 0 | ROZPOCET
| VV |  | Vytažení na stěny : | [14 empty] | VV | 2 | 1 | True | 0 | ROZPOCET
| VV |  | "Nad 1.NP" 17,78*0,3 |  | 5.334 | [12 empty] | VV | 2 | 2 | True | 0 | ROZPOCET
| VV |  | "Nad 8.NP" (13,38+1,25*2+0,95*2)*2*0,3+(1*4*8+0,5*4)*0,3 |  | 20.868 | [12 empty] | VV | 2 | 2 | True | 0 | ROZPOCET
| VV |  | Hlava atiky : | [14 empty] | VV | 2 | 1 | True | 0 | ROZPOCET
| VV |  | "KL/2.4" 7,25*2*0,6 |  | 8.7 | [12 empty] | VV | 2 | 2 | True | 0 | ROZPOCET
| VV |  | "KL/9.5" 17,5*0,6 |  | 10.5 | [12 empty] | VV | 2 | 2 | True | 0 | ROZPOCET
| VV |  | "KL/9.4" 15*0,75 |  | 11.25 | [12 empty] | VV | 2 | 2 | True | 0 | ROZPOCET
| VV |  | "KL/9.8" 10*2*0,8 |  | 16 | [12 empty] | VV | 2 | 2 | True | 0 | ROZPOCET
| VV |  | "Nad před. stanicí" 5,225*(1,36+0,3) |  | 8.674 | [12 empty] | VV | 2 | 2 | True | 0 | ROZPOCET
178 | M | 28322000 | fólie hydroizolační střešní mPVC mechanicky kotvená šedá tl 2,0mm | m2 | 1061.278 |  | 0 |  |  | snížená |  | 0 | 0.0025 | 2.6532 | 0 | 0 | 32 | M | 2 |  |  |  | ROZPOCET | 0 | 0 | 0 | 0 | 0 | 2 | 0 | 16 | -658933467
| VV |  | 884,398 |  | 884.398 | [12 empty] | VV | 2 | 2 | True | 1 | ROZPOCET
| VV |  | 884,398*1,2 'Přepočtené koeficientem množství |  | 1061.278 | [12 empty] | VV | 2 | 2 | False | 1 | ROZPOCET
179 | K | 712391171 | Provedení povlakové krytiny střech do 10° podkladní textilní vrstvy | m2 | 884.398 |  | 0 |  |  | snížená |  | 0 | 0 | 0 | 0 | 0 | 16 | K | 2 |  |  |  | ROZPOCET | 0 | 0 | 0 | 0 | 0 | 2 | 0 | 16 | -1553660057
180 | M | 69311199 | geotextilie netkaná separační, ochranná, filtrační, drenážní PES(70%)+PP(30%) 300g/m2 | m2 | 1061.278 |  | 0 |  |  | snížená |  | 0 | 0.0003 | 0.31838 | 0 | 0 | 32 | M | 2 |  |  |  | ROZPOCET | 0 | 0 | 0 | 0 | 0 | 2 | 0 | 16 | 440579253
| VV |  | 884,398 |  | 884.398 | [12 empty] | VV | 2 | 2 | True | 1 | ROZPOCET
| VV |  | 884,398*1,2 'Přepočtené koeficientem množství |  | 1061.278 | [12 empty] | VV | 2 | 2 | False | 1 | ROZPOCET
181 | K | 998712104 | Přesun hmot tonážní pro krytiny povlakové v objektech v přes 24 do 36 m | t | 9.418 |  | 0 |  |  | snížená |  | 0 | 0 | 0 | 0 | 0 | 16 | K | 2 |  |  |  | ROZPOCET | 0 | 0 | 0 | 0 | 0 | 2 | 0 | 16 | 1435768886
| D | 713 | Izolace tepelné |  |  |  | 0 |  |  |  |  | 0 |  | 4.3758 |  | 26.1885 | 2 | D | 1 |  |  |  | ROZPOCET | [6 empty] | 0
182 | K | 713140813 | Odstranění tepelné izolace střech nadstřešní volně kladené z vláknitých materiálů suchých tl přes 100 do 200 mm | m2 | 748.242 |  | 0 |  |  | snížená |  | 0 | 0 | 0 | 0.035 | 26.1885 | 16 | K | 2 |  |  |  | ROZPOCET | 0 | 0 | 0 | 0 | 0 | 2 | 0 | 16 | 551003980
| VV |  | "Nad 1.NP" 6,875*(20,8+0,4*2) |  | 148.5 | [12 empty] | VV | 2 | 2 | True | 0 | ROZPOCET
| VV |  | "Nad 8.NP" 14,2*17,8*2-1,8*2,4+4,2*1,8-1,05*0,45*4-12,22*0,25*2 |  | 500.76 | [12 empty] | VV | 2 | 2 | True | 0 | ROZPOCET
| VV |  | "Nad 9.NP" 8,1*12,22 |  | 98.982 | [12 empty] | VV | 2 | 2 | True | 0 | ROZPOCET
183 | K | 713141135 | Montáž izolace tepelné střech plochých lepené za studena bodově 1 vrstva rohoží, pásů, dílců, desek | m2 | 5.76 |  | 0 |  |  | snížená |  | 0 | 0.00058 | 0.0033408 | 0 | 0 | 16 | K | 2 |  |  |  | ROZPOCET | 0 | 0 | 0 | 0 | 0 | 2 | 0 | 16 | -1265998148
| VV |  | "Pod vybouranými balkony" 2,4*2,4 |  | 5.76 | [12 empty] | VV | 2 | 2 | True | 0 | ROZPOCET
184 | M | 28372300 | deska EPS 100 pro konstrukce s běžným zatížením λ=0,037 | m3 | 1.512 |  | 0 |  |  | snížená |  | 0 | 0.025 | 0.0378 | 0 | 0 | 32 | M | 2 |  |  |  | ROZPOCET | 0 | 0 | 0 | 0 | 0 | 2 | 0 | 16 | -1002934967
| VV |  | 5,76*0,25 |  | 1.44 | [12 empty] | VV | 2 | 2 | True | 1 | ROZPOCET
| VV |  | 1,44*1,05 'Přepočtené koeficientem množství |  | 1.512 | [12 empty] | VV | 2 | 2 | False | 1 | ROZPOCET
185 | K | 713141311 | Montáž izolace tepelné střech plochých kladené volně, spádová vrstva | m2 | 707.8 |  | 0 |  |  | snížená |  | 0 | 0 | 0 | 0 | 0 | 16 | K | 2 |  |  |  | ROZPOCET | 0 | 0 | 0 | 0 | 0 | 2 | 0 | 16 | 1811705657
| VV |  | "Nad 1.NP" (20,38+0,4*2)*6,585 |  | 139.47 | [12 empty] | VV | 2 | 2 | True | 0 | ROZPOCET
| VV |  | "Nad 8.NP" (14,2*17,2-1,25*0,6*2-12,22*0,3)*2-1*1*8-0,8*0,5*2 |  | 469.348 | [12 empty] | VV | 2 | 2 | True | 0 | ROZPOCET
| VV |  | "Nad 9.NP" 8,1*12,22 |  | 98.982 | [12 empty] | VV | 2 | 2 | True | 0 | ROZPOCET
186 | M | 28376141 | klín izolační spád do 5% EPS 100 | m3 | 191.15 |  | 0 |  |  | snížená |  | 0 | 0.02 | 3.823 | 0 | 0 | 32 | M | 2 |  |  |  | ROZPOCET | 0 | 0 | 0 | 0 | 0 | 2 | 0 | 16 | 947402433
| VV |  | "Nad 1.NP" (20,38+0,4*2)*6,585*(0,16+0,36)/2 |  | 36.262 | [12 empty] | VV | 2 | 2 | True | 0 | ROZPOCET
| VV |  | "Nad 8.NP" ((14,2*17,2-1,25*0,6*2-12,22*0,3)*2-1*1*8-0,8*0,5*2)*(0,16+0,36)/2 |  | 122.03 | [12 empty] | VV | 2 | 2 | True | 0 | ROZPOCET
| VV |  | "Nad 9.NP" 8,1*12,22*(0,19+0,29)/2 |  | 23.756 | [12 empty] | VV | 2 | 2 | True | 0 | ROZPOCET
| VV |  | 182,048*1,05 'Přepočtené koeficientem množství |  | 191.15 | [12 empty] | VV | 2 | 2 | False | 1 | ROZPOCET
187 | K | 713141396 | Montáž izolace tepelné stěn v do 1000 mm na atiky a prostupy střechou lepené nízkoexpanzní (PUR) pěnou | m2 | 131.793 |  | 0 |  |  | snížená |  | 0 | 0.00019 | 0.025041 | 0 | 0 | 16 | K | 2 |  |  |  | ROZPOCET | 0 | 0 | 0 | 0 | 0 | 2 | 0 | 16 | -1042409914
| VV |  | Atiky : | [14 empty] | VV | 2 | 1 | True | 0 | ROZPOCET
| VV |  | "Nad 1.NP" ((20,38+0,4+6,585)*2-2-17,78)*0,5 |  | 17.475 | [12 empty] | VV | 2 | 2 | True | 0 | ROZPOCET
| VV |  | "Nad 8.NP" ((14,2+17,2)*2-13,38)*1,05*2 |  | 103.782 | [12 empty] | VV | 2 | 2 | True | 0 | ROZPOCET
| VV |  | Žlab nad 1.NP : | [14 empty] | VV | 2 | 1 | True | 0 | ROZPOCET
| VV |  | 6,585*0,8*2 |  | 10.536 | [12 empty] | VV | 2 | 2 | True | 0 | ROZPOCET
188 | M | 28372306 | deska EPS 100 pro konstrukce s běžným zatížením λ=0,037 tl 60mm | m2 | 17.475 |  | 0 |  |  | snížená |  | 0 | 0.0015 | 0.026213 | 0 | 0 | 32 | M | 2 |  |  |  | ROZPOCET | 0 | 0 | 0 | 0 | 0 | 2 | 0 | 16 | -1629176152
| VV |  | "Nad 1.NP" ((20,38+0,4+6,585)*2-2-17,78)*0,5 |  | 17.475 | [12 empty] | VV | 2 | 2 | True | 0 | ROZPOCET
189 | M | 28372309 | deska EPS 100 pro konstrukce s běžným zatížením λ=0,037 tl 100mm | m2 | 108.971 |  | 0 |  |  | snížená |  | 0 | 0.0025 | 0.27243 | 0 | 0 | 32 | M | 2 |  |  |  | ROZPOCET | 0 | 0 | 0 | 0 | 0 | 2 | 0 | 16 | -1589133547
| VV |  | "Nad 8.NP" ((14,2+17,2)*2-13,38)*1,05*2 |  | 103.782 | [12 empty] | VV | 2 | 2 | True | 1 | ROZPOCET
| VV |  | 103,782*1,05 'Přepočtené koeficientem množství |  | 108.971 | [12 empty] | VV | 2 | 2 | False | 1 | ROZPOCET
190 | M | 28376504 | deska izolační PIR s oboustranným textilním rounem λ=0,026 tl 140mm | m2 | 11.063 |  | 0 |  |  | snížená |  | 0 | 0.0042 | 0.046465 | 0 | 0 | 32 | M | 2 |  |  |  | ROZPOCET | 0 | 0 | 0 | 0 | 0 | 2 | 0 | 16 | 656625147
| VV |  | 6,585*0,8*2 |  | 10.536 | [12 empty] | VV | 2 | 2 | True | 0 | ROZPOCET
| VV |  | 10,536*1,05 'Přepočtené koeficientem množství |  | 11.063 | [12 empty] | VV | 2 | 2 | False | 1 | ROZPOCET
191 | K | 713141414 | Přikotvení tepelné izolace teleskopickými hmoždinkami do betonu jednospádových klínů pro tl izolace přes 170 do 250 mm | m2 | 98.982 |  | 0 |  |  | snížená |  | 0 | 0.0002 | 0.019796 | 0 | 0 | 16 | K | 2 |  |  |  | ROZPOCET | 0 | 0 | 0 | 0 | 0 | 2 | 0 | 16 | -199725288
| VV |  | "Nad 9.NP" 8,1*12,22 |  | 98.982 | [12 empty] | VV | 2 | 2 | True | 0 | ROZPOCET
192 | K | 713141415 | Přikotvení tepelné izolace teleskopickými hmoždinkami do betonu jednospádových klínů pro tl izolace přes 250 do 340 mm | m2 | 608.818 |  | 0 |  |  | snížená |  | 0 | 0.0002 | 0.12176 | 0 | 0 | 16 | K | 2 |  |  |  | ROZPOCET | 0 | 0 | 0 | 0 | 0 | 2 | 0 | 16 | 230004452
| VV |  | "Nad 1.NP" (20,38+0,4*2)*6,585 |  | 139.47 | [12 empty] | VV | 2 | 2 | True | 0 | ROZPOCET
| VV |  | "Nad 8.NP" (14,2*17,2-1,25*0,6*2-12,22*0,3)*2-1*1*8-0,8*0,5*2 |  | 469.348 | [12 empty] | VV | 2 | 2 | True | 0 | ROZPOCET
193 | K | 998713104 | Přesun hmot tonážní pro izolace tepelné v objektech v přes 24 do 36 m | t | 4.376 |  | 0 |  |  | snížená |  | 0 | 0 | 0 | 0 | 0 | 16 | K | 2 |  |  |  | ROZPOCET | 0 | 0 | 0 | 0 | 0 | 2 | 0 | 16 | 568157125
| D | 741 | Elektroinstalace - silnoproud |  |  |  | 0 |  |  |  |  | 0 |  | 0 |  | 0 | 2 | D | 1 |  |  |  | ROZPOCET | [6 empty] | 0
194 | K | 7419-010 | Přesun svítidla - výměna dveří - zádveří 1.NP | ks | 1 |  | 0 |  |  | snížená |  | 0 | 0 | 0 | 0 | 0 | 16 | K | 2 |  |  |  | ROZPOCET | 0 | 0 | 0 | 0 | 0 | 2 | 0 | 16 | 715149484
195 | K | 998741204 | Přesun hmot procentní pro silnoproud v objektech v přes 24 do 36 m | % |  |  | 0 |  |  | snížená |  | 0 | 0 | 0 | 0 | 0 | 16 | K | 2 |  |  |  | ROZPOCET | 0 | 0 | 0 | 0 | 0 | 2 | 0 | 16 | 642243615
| D | 762 | Konstrukce tesařské |  |  |  | 0 |  |  |  |  | 0 |  | 0.75342 |  | 28.6826 | 2 | D | 1 |  |  |  | ROZPOCET | [6 empty] | 0
196 | K | 762331812 | Demontáž vázaných kcí krovů z hranolů průřezové pl přes 120 do 224 cm2 | m | 1247.07 |  | 0 |  |  | snížená |  | 0 | 0 | 0 | 0.014 | 17.459 | 16 | K | 2 |  |  |  | ROZPOCET | 0 | 0 | 0 | 0 | 0 | 2 | 0 | 16 | -1731298495
| VV |  | "Předpoklad" 748,242/0,9*1,5 |  | 1247.07 | [12 empty] | VV | 2 | 2 | True | 0 | ROZPOCET
197 | K | 762341811 | Demontáž bednění střech z prken | m2 | 748.242 |  | 0 |  |  | snížená |  | 0 | 0 | 0 | 0.015 | 11.2236 | 16 | K | 2 |  |  |  | ROZPOCET | 0 | 0 | 0 | 0 | 0 | 2 | 0 | 16 | 281279362
| VV |  | "Nad 1.NP" 6,875*(20,8+0,4*2) |  | 148.5 | [12 empty] | VV | 2 | 2 | True | 0 | ROZPOCET
| VV |  | "Nad 8.NP" 14,2*17,8*2-1,8*2,4+4,2*1,8-1,05*0,45*4-12,22*0,25*2 |  | 500.76 | [12 empty] | VV | 2 | 2 | True | 0 | ROZPOCET
| VV |  | "Nad 9.NP" 8,1*12,22 |  | 98.982 | [12 empty] | VV | 2 | 2 | True | 0 | ROZPOCET
198 | K | 762361332 | Konstrukční a vyrovnávací vrstva pod klempířské prvky (atiky) z vodovzdorné překližky tl 21 mm | m2 | 46.45 |  | 0 |  |  | snížená |  | 0 | 0.01622 | 0.75342 | 0 | 0 | 16 | K | 2 |  |  |  | ROZPOCET | 0 | 0 | 0 | 0 | 0 | 2 | 0 | 16 | 1992904035
| VV |  | "KL/2.4" 7,25*2*0,6 |  | 8.7 | [12 empty] | VV | 2 | 2 | True | 0 | ROZPOCET
| VV |  | "KL/9.5" 17,5*0,6 |  | 10.5 | [12 empty] | VV | 2 | 2 | True | 0 | ROZPOCET
| VV |  | "KL/9.4" 15*0,75 |  | 11.25 | [12 empty] | VV | 2 | 2 | True | 0 | ROZPOCET
| VV |  | "KL/9.8" 10*2*0,8 |  | 16 | [12 empty] | VV | 2 | 2 | True | 0 | ROZPOCET
199 | K | 998762104 | Přesun hmot tonážní pro kce tesařské v objektech v přes 24 do 36 m | t | 0.753 |  | 0 |  |  | snížená |  | 0 | 0 | 0 | 0 | 0 | 16 | K | 2 |  |  |  | ROZPOCET | 0 | 0 | 0 | 0 | 0 | 2 | 0 | 16 | 86005179
| D | 763 | Konstrukce suché výstavby |  |  |  | 0 |  |  |  |  | 0 |  | 0.050111 |  | 3.1707 | 2 | D | 1 |  |  |  | ROZPOCET | [6 empty] | 0
200 | K | 763131431 | SDK podhled deska 1xDF 12,5 bez izolace dvouvrstvá spodní kce profil CD+UD REI do 90 | m2 | 3.61 |  | 0 |  |  | snížená |  | 0 | 0.01386 | 0.050035 | 0 | 0 | 16 | K | 2 |  |  |  | ROZPOCET | 0 | 0 | 0 | 0 | 0 | 2 | 0 | 16 | 575343482
| VV |  | "Otvor po světlíku" 1,9*1,9 |  | 3.61 | [12 empty] | VV | 2 | 2 | True | 0 | ROZPOCET
201 | K | 763131712 | SDK podhled napojení na jiný druh podhledu | m | 7.6 |  | 0 |  |  | snížená |  | 0 | 1e-05 | 7.6e-05 | 0 | 0 | 16 | K | 2 |  |  |  | ROZPOCET | 0 | 0 | 0 | 0 | 0 | 2 | 0 | 16 | 1746077938
| VV |  | 1,9*4 |  | 7.6 | [12 empty] | VV | 2 | 2 | True | 0 | ROZPOCET
202 | K | 763711822 | Demontáž dřevostaveb stěn a příček z panelů s izolací bez omítky tl přes 100 do 150 mm | m2 | 70.46 |  | 0 |  |  | snížená |  | 0 | 0 | 0 | 0.045 | 3.1707 | 16 | K | 2 |  |  |  | ROZPOCET | 0 | 0 | 0 | 0 | 0 | 2 | 0 | 16 | -1146680879
| VV |  | "Stěna u BS/N2.2" (4,3+4,4)*2,6 |  | 22.62 | [12 empty] | VV | 2 | 2 | True | 0 | ROZPOCET
| VV |  | "8.NP" 4,6*2,6*4 |  | 47.84 | [12 empty] | VV | 2 | 2 | True | 0 | ROZPOCET
203 | K | 998763304 | Přesun hmot tonážní pro konstrukce montované z desek v objektech v přes 24 do 36 m | t | 0.05 |  | 0 |  |  | snížená |  | 0 | 0 | 0 | 0 | 0 | 16 | K | 2 |  |  |  | ROZPOCET | 0 | 0 | 0 | 0 | 0 | 2 | 0 | 16 | -1473290354
| D | 764 | Konstrukce klempířské |  |  |  | 0 |  |  |  |  | 0 |  | 0.59194 |  | 5.4246 | 2 | D | 1 |  |  |  | ROZPOCET | [6 empty] | 0
204 | K | 764001821 | Demontáž krytiny ze svitků nebo tabulí do suti | m2 | 748.242 |  | 0 |  |  | snížená |  | 0 | 0 | 0 | 0.00594 | 4.4446 | 16 | K | 2 |  |  |  | ROZPOCET | 0 | 0 | 0 | 0 | 0 | 2 | 0 | 16 | 1768651809
| VV |  | "Nad 1.NP" 6,875*(20,8+0,4*2) |  | 148.5 | [12 empty] | VV | 2 | 2 | True | 0 | ROZPOCET
| VV |  | "Nad 8.NP" 14,2*17,8*2-1,8*2,4+4,2*1,8-1,05*0,45*4-12,22*0,25*2 |  | 500.76 | [12 empty] | VV | 2 | 2 | True | 0 | ROZPOCET
| VV |  | "Nad 9.NP" 8,1*12,22 |  | 98.982 | [12 empty] | VV | 2 | 2 | True | 0 | ROZPOCET
205 | K | 764002801 | Demontáž závětrné lišty do suti | m | 21.9 |  | 0 |  |  | snížená |  | 0 | 0 | 0 | 0.0017 | 0.03723 | 16 | K | 2 |  |  |  | ROZPOCET | 0 | 0 | 0 | 0 | 0 | 2 | 0 | 16 | 786459358
206 | K | 764002821 | Demontáž střešního výlezu do suti | kus | 4 |  | 0 |  |  | snížená |  | 0 | 0 | 0 | 0.015 | 0.06 | 16 | K | 2 |  |  |  | ROZPOCET | 0 | 0 | 0 | 0 | 0 | 2 | 0 | 16 | 854958391
| VV |  | "Kontrolní vlez na střeše" 4 |  | 4 | [12 empty] | VV | 2 | 2 | True | 0 | ROZPOCET
207 | K | 764002841 | Demontáž oplechování horních ploch zdí a nadezdívek do suti | m | 67 |  | 0 |  |  | snížená |  | 0 | 0 | 0 | 0.00191 | 0.12797 | 16 | K | 2 |  |  |  | ROZPOCET | 0 | 0 | 0 | 0 | 0 | 2 | 0 | 16 | -457606804
| VV |  | 14,5+15+17,5+10*2 |  | 67 | [12 empty] | VV | 2 | 2 | True | 0 | ROZPOCET
208 | K | 764002851 | Demontáž oplechování parapetů do suti | m | 276.62 |  | 0 |  |  | snížená |  | 0 | 0 | 0 | 0.00167 | 0.46196 | 16 | K | 2 |  |  |  | ROZPOCET | 0 | 0 | 0 | 0 | 0 | 2 | 0 | 16 | -1005398086
209 | K | 764004803 | Demontáž podokapního žlabu k dalšímu použití | m | 24 |  | 0 |  |  | snížená |  | 0 | 0 | 0 | 0.0026 | 0.0624 | 16 | K | 2 |  |  |  | ROZPOCET | 0 | 0 | 0 | 0 | 0 | 2 | 0 | 16 | 471475322
210 | K | 764004841 | Demontáž háku do suti | kus | 22 |  | 0 |  |  | snížená |  | 0 | 0 | 0 | 0.0094 | 0.2068 | 16 | K | 2 |  |  |  | ROZPOCET | 0 | 0 | 0 | 0 | 0 | 2 | 0 | 16 | -1879963693
211 | K | 764004863 | Demontáž svodu k dalšímu použití | m | 6 |  | 0 |  |  | snížená |  | 0 | 0 | 0 | 0.00394 | 0.02364 | 16 | K | 2 |  |  |  | ROZPOCET | 0 | 0 | 0 | 0 | 0 | 2 | 0 | 16 | -1846557133
212 | K | 764111671 | Krytina železobetonových desek z Pz plechu s povrchovou úpravou | m2 | 1.625 |  | 0 |  |  | snížená |  | 0 | 0.00689 | 0.011196 | 0 | 0 | 16 | K | 2 |  |  |  | ROZPOCET | 0 | 0 | 0 | 0 | 0 | 2 | 0 | 16 | 1626382580
| VV |  | "KL/1.13" 0,65*2,5 |  | 1.625 | [12 empty] | VV | 2 | 2 | True | 0 | ROZPOCET
213 | K | 764206105 | Montáž oplechování rovných parapetů rš do 400 mm | m | 276.62 |  | 0 |  |  | snížená |  | 0 | 7e-05 | 0.019363 | 0 | 0 | 16 | K | 2 |  |  |  | ROZPOCET | 0 | 0 | 0 | 0 | 0 | 2 | 0 | 16 | -1862286138
| VV |  | "RŠ 200mm" 0,5*4+1,5+2,4*60 |  | 147.5 | [12 empty] | VV | 2 | 2 | True | 0 | ROZPOCET
| VV |  | "RŠ 300mm" 1,95*3+0,6*8+1,2+3,6*3+1,8*2+3,3+1,07*2+1,2*8+1,34*16+1*56+1,65+1,5*4+0,6+1,07*2 |  | 129.12 | [12 empty] | VV | 2 | 2 | True | 0 | ROZPOCET
214 | M | M-764-010 | hliníkový parapet tl. 1 mm s povrchovou úpravou, šířka cca 200 mm | m | 147.5 |  | 0 |  |  | snížená |  | 0 | 0 | 0 | 0 | 0 | 32 | M | 2 |  |  |  | ROZPOCET | 0 | 0 | 0 | 0 | 0 | 2 | 0 | 16 | 1268039353
| VV |  | 0,5*4+1,5+2,4*60 |  | 147.5 | [12 empty] | VV | 2 | 2 | True | 0 | ROZPOCET
215 | M | M-764-020 | boční hliníková koncovka k parapetu s povrchovou úpravou, šířka cca 200 mm | pár | 65 |  | 0 |  |  | snížená |  | 0 | 0 | 0 | 0 | 0 | 32 | M | 2 |  |  |  | ROZPOCET | 0 | 0 | 0 | 0 | 0 | 2 | 0 | 16 | -800936476
216 | M | M-764-030 | hliníkový parapet tl. 1 mm s povrchovou úpravou, šířka cca 300 mm | m | 129.12 |  | 0 |  |  | snížená |  | 0 | 0 | 0 | 0 | 0 | 32 | M | 2 |  |  |  | ROZPOCET | 0 | 0 | 0 | 0 | 0 | 2 | 0 | 16 | -1199519027
| VV |  | "RŠ 300mm" 1,95*3+0,6*8+1,2+3,6*3+1,8*2+3,3+1,07*2+1,2*8+1,34*16+1*56+1,65+1,5*4+0,6+1,07*2 |  | 129.12 | [12 empty] | VV | 2 | 2 | True | 0 | ROZPOCET
217 | M | M-764-040 | boční hliníková koncovka k parapetu s povrchovou úpravou, šířka cca 300 mm | pár | 108 |  | 0 |  |  | snížená |  | 0 | 0 | 0 | 0 | 0 | 32 | M | 2 |  |  |  | ROZPOCET | 0 | 0 | 0 | 0 | 0 | 2 | 0 | 16 | -19372870
218 | K | 764212634 | Oplechování štítu závětrnou lištou z Pz s povrchovou úpravou rš 330 mm | m | 21.9 |  | 0 |  |  | snížená |  | 0 | 0.00287 | 0.062853 | 0 | 0 | 16 | K | 2 |  |  |  | ROZPOCET | 0 | 0 | 0 | 0 | 0 | 2 | 0 | 16 | 1856948129
| VV |  | "KL/2.5" 21,9 |  | 21.9 | [12 empty] | VV | 2 | 2 | True | 0 | ROZPOCET
219 | K | 764214607 | Oplechování horních ploch a atik bez rohů z Pz s povrch úpravou mechanicky kotvené rš 670 mm | m | 32 |  | 0 |  |  | snížená |  | 0 | 0.00584 | 0.18688 | 0 | 0 | 16 | K | 2 |  |  |  | ROZPOCET | 0 | 0 | 0 | 0 | 0 | 2 | 0 | 16 | -1939163040
| VV |  | "KL/2.4" 7,25*2 |  | 14.5 | [12 empty] | VV | 2 | 2 | True | 0 | ROZPOCET
| VV |  | "KL/9.5" 17,5 |  | 17.5 | [12 empty] | VV | 2 | 2 | True | 0 | ROZPOCET
220 | K | 764214608 | Oplechování horních ploch a atik bez rohů z Pz s povrch úpravou mechanicky kotvené rš 750 mm | m | 15 |  | 0 |  |  | snížená |  | 0 | 0.00653 | 0.09795 | 0 | 0 | 16 | K | 2 |  |  |  | ROZPOCET | 0 | 0 | 0 | 0 | 0 | 2 | 0 | 16 | 1304320541
| VV |  | "KL/9.4" 15 |  | 15 | [12 empty] | VV | 2 | 2 | True | 0 | ROZPOCET
221 | K | 764214609 | Oplechování horních ploch a atik bez rohů z Pz s povrch úpravou mechanicky kotvené rš 800 mm | m | 20 |  | 0 |  |  | snížená |  | 0 | 0.00696 | 0.1392 | 0 | 0 | 16 | K | 2 |  |  |  | ROZPOCET | 0 | 0 | 0 | 0 | 0 | 2 | 0 | 16 | -365816507
| VV |  | "KL/9.8" 10*2 |  | 20 | [12 empty] | VV | 2 | 2 | True | 0 | ROZPOCET
222 | K | 764501103 | Montáž žlabu podokapního půlkulatého | m | 24 |  | 0 |  |  | snížená |  | 0 | 0 | 0 | 0 | 0 | 16 | K | 2 |  |  |  | ROZPOCET | 0 | 0 | 0 | 0 | 0 | 2 | 0 | 16 | 538897003
| VV |  | "KL/9.9" 12*2 |  | 24 | [12 empty] | VV | 2 | 2 | True | 0 | ROZPOCET
223 | K | 764501105 | Montáž háku pro podokapní půlkulatý žlab | kus | 26 |  | 0 |  |  | snížená |  | 0 | 0 | 0 | 0 | 0 | 16 | K | 2 |  |  |  | ROZPOCET | 0 | 0 | 0 | 0 | 0 | 2 | 0 | 16 | 6855201
224 | M | 55350200 | hák žlabový dlouhý k půlkulatým žlabům rš 333mm | kus | 26 |  | 0 |  |  | snížená |  | 0 | 0.00017 | 0.00442 | 0 | 0 | 32 | M | 2 |  |  |  | ROZPOCET | 0 | 0 | 0 | 0 | 0 | 2 | 0 | 16 | -320336504
225 | K | 764508131 | Montáž kruhového svodu | m | 6 |  | 0 |  |  | snížená |  | 0 | 0 | 0 | 0 | 0 | 16 | K | 2 |  |  |  | ROZPOCET | 0 | 0 | 0 | 0 | 0 | 2 | 0 | 16 | 1053749916
| VV |  | "KL/9.8" 3*2 |  | 6 | [12 empty] | VV | 2 | 2 | True | 0 | ROZPOCET
226 | K | 764508132 | Montáž objímky kruhového svodu | kus | 4 |  | 0 |  |  | snížená |  | 0 | 0 | 0 | 0 | 0 | 16 | K | 2 |  |  |  | ROZPOCET | 0 | 0 | 0 | 0 | 0 | 2 | 0 | 16 | 1536615693
227 | M | 55344332 | objímka svodu Cu 100mm trn 200mm | kus | 4 |  | 0 |  |  | snížená |  | 0 | 0.00033 | 0.00132 | 0 | 0 | 32 | M | 2 |  |  |  | ROZPOCET | 0 | 0 | 0 | 0 | 0 | 2 | 0 | 16 | -1173452937
228 | K | 764511602 | Žlab podokapní půlkruhový z Pz s povrchovou úpravou rš 330 mm | m | 19.8 |  | 0 |  |  | snížená |  | 0 | 0.00274 | 0.054252 | 0 | 0 | 16 | K | 2 |  |  |  | ROZPOCET | 0 | 0 | 0 | 0 | 0 | 2 | 0 | 16 | -399891917
| VV |  | "KL/2.9" 5,3 |  | 5.3 | [12 empty] | VV | 2 | 2 | True | 0 | ROZPOCET
| VV |  | "KL/2.11" 14,5 |  | 14.5 | [12 empty] | VV | 2 | 2 | True | 0 | ROZPOCET
229 | K | 764511613.R | Žlab podokapní hranatý z Pz s povrchovou úpravou rš 450 mm | m | 2 |  | 0 |  |  | snížená |  | 0 | 0.00163 | 0.00326 | 0 | 0 | 16 | K | 2 |  |  |  | ROZPOCET | 0 | 0 | 0 | 0 | 0 | 2 | 0 | 16 | -1898720865
| VV |  | "KL/2.13" 2 |  | 2 | [12 empty] | VV | 2 | 2 | True | 0 | ROZPOCET
230 | K | 764511642 | Kotlík oválný (trychtýřový) pro podokapní žlaby z Pz s povrchovou úpravou 330/100 mm | kus | 2 |  | 0 |  |  | snížená |  | 0 | 0.0003 | 0.0006 | 0 | 0 | 16 | K | 2 |  |  |  | ROZPOCET | 0 | 0 | 0 | 0 | 0 | 2 | 0 | 16 | 48564169
231 | K | 764511663.R | Kotlík hranatý pro podokapní žlaby z Pz s povrchovou úpravou 450/120 mm | kus | 1 |  | 0 |  |  | snížená |  | 0 | 0.00025 | 0.00025 | 0 | 0 | 16 | K | 2 |  |  |  | ROZPOCET | 0 | 0 | 0 | 0 | 0 | 2 | 0 | 16 | 616788808
232 | K | 764518621 | Svody kruhové včetně objímek, kolen, odskoků z Pz s povrchovou úpravou průměru do 90 mm | m | 5.2 |  | 0 |  |  | snížená |  | 0 | 0.00097 | 0.005044 | 0 | 0 | 16 | K | 2 |  |  |  | ROZPOCET | 0 | 0 | 0 | 0 | 0 | 2 | 0 | 16 | -1823838083
| VV |  | "KL/2.10" 2,6 |  | 2.6 | [12 empty] | VV | 2 | 2 | True | 0 | ROZPOCET
| VV |  | "KL/2.12" 2,6 |  | 2.6 | [12 empty] | VV | 2 | 2 | True | 0 | ROZPOCET
233 | K | 764518623 | Svody kruhové včetně objímek, kolen, odskoků z Pz s povrchovou úpravou průměru 120 mm | m | 2.6 |  | 0 |  |  | snížená |  | 0 | 0.00206 | 0.005356 | 0 | 0 | 16 | K | 2 |  |  |  | ROZPOCET | 0 | 0 | 0 | 0 | 0 | 2 | 0 | 16 | -1545342324
| VV |  | "KL/2.14" 2,6 |  | 2.6 | [12 empty] | VV | 2 | 2 | True | 0 | ROZPOCET
234 | K | 7649-010 | Úprava a olemování stávajících VZT čtvercových komínků a kruhových potrubí VZT, viz. ozn. KL/9.11 | ks | 11 |  | 0 |  |  | snížená |  | 0 | 0 | 0 | 0 | 0 | 16 | K | 2 |  |  |  | ROZPOCET | 0 | 0 | 0 | 0 | 0 | 2 | 0 | 16 | 1411572882
235 | K | 998764104 | Přesun hmot tonážní pro konstrukce klempířské v objektech v přes 24 do 36 m | t | 0.592 |  | 0 |  |  | snížená |  | 0 | 0 | 0 | 0 | 0 | 16 | K | 2 |  |  |  | ROZPOCET | 0 | 0 | 0 | 0 | 0 | 2 | 0 | 16 | -1998832788
| D | 766 | Konstrukce truhlářské |  |  |  | 0 |  |  |  |  | 0 |  | 0.10347 |  | 0.11818 | 2 | D | 1 |  |  |  | ROZPOCET | [6 empty] | 0
236 | K | 766691811 | Demontáž parapetních desek dřevěných nebo plastových šířky do 300 mm | m | 59.09 |  | 0 |  |  | snížená |  | 0 | 0 | 0 | 0.002 | 0.11818 | 16 | K | 2 |  |  |  | ROZPOCET | 0 | 0 | 0 | 0 | 0 | 2 | 0 | 16 | 1954238830
| VV |  | 1,34*16+1,65+1*36 |  | 59.09 | [12 empty] | VV | 2 | 2 | True | 0 | ROZPOCET
237 | K | 766694116 | Montáž parapetních desek dřevěných nebo plastových š do 30 cm | m | 63.89 |  | 0 |  |  | snížená |  | 0 | 0 | 0 | 0 | 0 | 16 | K | 2 |  |  |  | ROZPOCET | 0 | 0 | 0 | 0 | 0 | 2 | 0 | 16 | -1061084205
| VV |  | 1*36+1,34*16+1,65+2,4*2 |  | 63.89 | [12 empty] | VV | 2 | 2 | True | 0 | ROZPOCET
238 | M | 61140077 | parapet plastový vnitřní š 150mm | m | 4.8 |  | 0 |  |  | snížená |  | 0 | 0.0008 | 0.00384 | 0 | 0 | 32 | M | 2 |  |  |  | ROZPOCET | 0 | 0 | 0 | 0 | 0 | 2 | 0 | 16 | -2027328612
| VV |  | 2,4*2 |  | 4.8 | [12 empty] | VV | 2 | 2 | True | 1 | ROZPOCET
239 | M | 61144401 | parapet plastový vnitřní š 250mm | m | 59.09 |  | 0 |  |  | snížená |  | 0 | 0.0015 | 0.088635 | 0 | 0 | 32 | M | 2 |  |  |  | ROZPOCET | 0 | 0 | 0 | 0 | 0 | 2 | 0 | 16 | -1365696781
| VV |  | 1*36+1,34*16+1,65 |  | 59.09 | [12 empty] | VV | 2 | 2 | True | 1 | ROZPOCET
240 | M | 61144019 | koncovka k parapetu plastovému vnitřnímu 1 pár | sada | 55 |  | 0 |  |  | snížená |  | 0 | 0.0002 | 0.011 | 0 | 0 | 32 | M | 2 |  |  |  | ROZPOCET | 0 | 0 | 0 | 0 | 0 | 2 | 0 | 16 | -1449203680
| VV |  | 36+16+1+2 |  | 55 | [12 empty] | VV | 2 | 2 | True | 0 | ROZPOCET
241 | K | 7669-010 | Dodávka a montáž plastového okna 2kř O/OS, s pevně zasklenou spodní částí 1000/1800 mm, viz. ozn. OK/2.1 | ks | 36 |  | 0 |  |  | snížená |  | 0 | 0 | 0 | 0 | 0 | 16 | K | 2 |  |  |  | ROZPOCET | 0 | 0 | 0 | 0 | 0 | 2 | 0 | 16 | 1301193515
242 | K | 7669-020 | Dodávka a montáž plastového okna 2kř O/OS, 1340/1500 mm, viz. ozn. OK/2.2 | ks | 16 |  | 0 |  |  | snížená |  | 0 | 0 | 0 | 0 | 0 | 16 | K | 2 |  |  |  | ROZPOCET | 0 | 0 | 0 | 0 | 0 | 2 | 0 | 16 | 1648550601
243 | K | 7669-030 | Dodávka a montáž plastového okna 2kř O/OS, 1650/750 mm, viz. ozn. OK/2.8 | ks | 1 |  | 0 |  |  | snížená |  | 0 | 0 | 0 | 0 | 0 | 16 | K | 2 |  |  |  | ROZPOCET | 0 | 0 | 0 | 0 | 0 | 2 | 0 | 16 | -577632107
244 | K | 7669-040 | Dodávka a montáž plastové balkonové sestavy OS/P, 900/2400+2400/1500 mm, viz. ozn. BS/N2.2 | ks | 2 |  | 0 |  |  | snížená |  | 0 | 0 | 0 | 0 | 0 | 16 | K | 2 |  |  |  | ROZPOCET | 0 | 0 | 0 | 0 | 0 | 2 | 0 | 16 | -1218189158
245 | K | 998766204 | Přesun hmot procentní pro kce truhlářské v objektech v přes 24 do 36 m | % |  |  | 0 |  |  | snížená |  | 0 | 0 | 0 | 0 | 0 | 16 | K | 2 |  |  |  | ROZPOCET | 0 | 0 | 0 | 0 | 0 | 2 | 0 | 16 | -1473275654
| D | 767 | Konstrukce zámečnické |  |  |  | 0 |  |  |  |  | 0 |  | 7.3922 |  | 9.2573 | 2 | D | 1 |  |  |  | ROZPOCET | [6 empty] | 0
246 | K | 767114232 | Montáž stěn a příček rámových zasklených do zdiva bez požární odolnosti plochy přes 6 do 9 m2 | m2 | 18.06 |  | 0 |  |  | snížená |  | 0 | 0.00023 | 0.0041538 | 0 | 0 | 16 | K | 2 |  |  |  | ROZPOCET | 0 | 0 | 0 | 0 | 0 | 2 | 0 | 16 | -1497775389
| VV |  | "OST/02" 4,3*1,4*3 |  | 18.06 | [12 empty] | VV | 2 | 2 | True | 0 | ROZPOCET
247 | M | M-767-040 | prosklená lodžiová předstěna cca 4300/1400 mm, ozn. OST/02 | ks | 3 |  | 0 |  |  | snížená |  | 0 | 0.001 | 0.003 | 0 | 0 | 32 | M | 2 |  |  |  | ROZPOCET | 0 | 0 | 0 | 0 | 0 | 2 | 0 | 16 | 1240044379
248 | K | 767114822 | Demontáž stěn a příček rámových zasklených vnějších plochy přes 6 do 9 m2 | m2 | 18.06 |  | 0 |  |  | snížená |  | 0 | 0 | 0 | 0.04 | 0.7224 | 16 | K | 2 |  |  |  | ROZPOCET | 0 | 0 | 0 | 0 | 0 | 2 | 0 | 16 | -1309769907
| VV |  | "OST/02" 4,3*1,4*3 |  | 18.06 | [12 empty] | VV | 2 | 2 | True | 0 | ROZPOCET
249 | K | 767161814 | Demontáž zábradlí rovného nerozebíratelného hmotnosti 1 m zábradlí přes 20 kg do suti | m | 329.41 |  | 0 |  |  | snížená |  | 0 | 0 | 0 | 0.025 | 8.2353 | 16 | K | 2 |  |  |  | ROZPOCET | 0 | 0 | 0 | 0 | 0 | 2 | 0 | 16 | -714866591
| VV |  | "ZAM.1.1A" 4,75*58 |  | 275.5 | [12 empty] | VV | 2 | 2 | True | 0 | ROZPOCET
| VV |  | "ZAM.1.1B" 4,4 |  | 4.4 | [12 empty] | VV | 2 | 2 | True | 0 | ROZPOCET
| VV |  | "ZAM.1.1C" 4,5 |  | 4.5 | [12 empty] | VV | 2 | 2 | True | 0 | ROZPOCET
| VV |  | "ZAM.2.1" 0,95+5,4+0,95 |  | 7.3 | [12 empty] | VV | 2 | 2 | True | 0 | ROZPOCET
| VV |  | "ZAM.2.2" 4,86+0,95 |  | 5.81 | [12 empty] | VV | 2 | 2 | True | 0 | ROZPOCET
| VV |  | "ZAM.2.3" 2,15*6 |  | 12.9 | [12 empty] | VV | 2 | 2 | True | 0 | ROZPOCET
| VV |  | "Lodžie 8.NP" 4,75*4 |  | 19 | [12 empty] | VV | 2 | 2 | True | 0 | ROZPOCET
250 | K | 767163121 | Montáž přímého kovového zábradlí do betonu v rovině v interiéru | m | 311.31 |  | 0 |  |  | snížená |  | 0 | 0.00072 | 0.22414 | 0 | 0 | 16 | K | 2 |  |  |  | ROZPOCET | 0 | 0 | 0 | 0 | 0 | 2 | 0 | 16 | 1946066420
| VV |  | "ZAM.1.1A" 4,75*58 |  | 275.5 | [12 empty] | VV | 2 | 2 | True | 0 | ROZPOCET
| VV |  | "ZAM.1.1B" 4,4 |  | 4.4 | [12 empty] | VV | 2 | 2 | True | 0 | ROZPOCET
| VV |  | "ZAM.1.1C" 5,4 |  | 5.4 | [12 empty] | VV | 2 | 2 | True | 0 | ROZPOCET
| VV |  | "ZAM.2.1" 0,95+5,4+0,95 |  | 7.3 | [12 empty] | VV | 2 | 2 | True | 0 | ROZPOCET
| VV |  | "ZAM.2.2" 4,86+0,95 |  | 5.81 | [12 empty] | VV | 2 | 2 | True | 0 | ROZPOCET
| VV |  | "ZAM.2.3" 2,15*6 |  | 12.9 | [12 empty] | VV | 2 | 2 | True | 0 | ROZPOCET
251 | M | M-767-010 | ocelové lodžiové zábradlí, výška 1100 mm z profilové oceli a trubek - pozinkováno | kg | 6762.012 |  | 0 |  |  | snížená |  | 0 | 0.001 | 6.762 | 0 | 0 | 32 | M | 2 |  |  |  | ROZPOCET | 0 | 0 | 0 | 0 | 0 | 2 | 0 | 16 | 745022888
| VV |  | ZAM.1.1A : | [14 empty] | VV | 2 | 1 | True | 0 | ROZPOCET
| VV |  | "70/50/2mm" 4,75*3,455*58 |  | 951.853 | [12 empty] | VV | 2 | 2 | True | 0 | ROZPOCET
| VV |  | "50/50/2mm" (4,65*2+1,1*2+1*2)*3,02*58 |  | 2364.66 | [12 empty] | VV | 2 | 2 | True | 0 | ROZPOCET
| VV |  | "Tr. 20/1,5mm" 0,9*59*0,684*58 |  | 2106.583 | [12 empty] | VV | 2 | 2 | True | 0 | ROZPOCET
| VV |  | ZAM.1.1B : | [14 empty] | VV | 2 | 1 | True | 0 | ROZPOCET
| VV |  | "70/50/2mm" 4,4*3,455 |  | 15.202 | [12 empty] | VV | 2 | 2 | True | 0 | ROZPOCET
| VV |  | "50/50/2mm" (4,3*2+1,1*2+1*2)*3,02 |  | 38.656 | [12 empty] | VV | 2 | 2 | True | 0 | ROZPOCET
| VV |  | "Tr. 20/1,5mm" 0,9*52*0,684 |  | 32.011 | [12 empty] | VV | 2 | 2 | True | 0 | ROZPOCET
| VV |  | ZAM.1.1C : | [14 empty] | VV | 2 | 1 | True | 0 | ROZPOCET
| VV |  | "60/40/2mm" 5,4*3,02 |  | 16.308 | [12 empty] | VV | 2 | 2 | True | 0 | ROZPOCET
| VV |  | "40/40/2mm" (5,4*2+0,95*5)*2,384 |  | 37.071 | [12 empty] | VV | 2 | 2 | True | 0 | ROZPOCET
| VV |  | "Tr. 20/1,5mm" 0,75*68*0,684 |  | 34.884 | [12 empty] | VV | 2 | 2 | True | 0 | ROZPOCET
| VV |  | ZAM.2.1 : | [14 empty] | VV | 2 | 1 | True | 0 | ROZPOCET
| VV |  | "70/50/2mm" (0,95+5,4+0,95)*3,455 |  | 25.222 | [12 empty] | VV | 2 | 2 | True | 0 | ROZPOCET
| VV |  | "50/50/2mm" ((0,95*2+5,4)*2+1,1*7)*3,02 |  | 67.346 | [12 empty] | VV | 2 | 2 | True | 0 | ROZPOCET
| VV |  | "Tr. 20/1,5mm" 0,9*90*0,684 |  | 55.404 | [12 empty] | VV | 2 | 2 | True | 0 | ROZPOCET
| VV |  | ZAM.2.2 : | [14 empty] | VV | 2 | 1 | True | 0 | ROZPOCET
| VV |  | "70/50/2mm" (4,86+0,95)*3,455 |  | 20.074 | [12 empty] | VV | 2 | 2 | True | 0 | ROZPOCET
| VV |  | "50/50/2mm" ((0,95+5,4)*2+1,1*5)*3,02 |  | 54.964 | [12 empty] | VV | 2 | 2 | True | 0 | ROZPOCET
| VV |  | "Tr. 20/1,5mm" 0,9*72*0,684 |  | 44.323 | [12 empty] | VV | 2 | 2 | True | 0 | ROZPOCET
| VV |  | ZAM.2.3 : | [14 empty] | VV | 2 | 1 | True | 0 | ROZPOCET
| VV |  | "70/50/2mm" 2,15*3,455*6 |  | 44.57 | [12 empty] | VV | 2 | 2 | True | 0 | ROZPOCET
| VV |  | "50/50/2mm" (2,15*2+1,1*2)*3,02*6 |  | 117.78 | [12 empty] | VV | 2 | 2 | True | 0 | ROZPOCET
| VV |  | "Tr. 20/1,5mm" 0,9*27*0,684*6 |  | 99.727 | [12 empty] | VV | 2 | 2 | True | 0 | ROZPOCET
| VV |  | Kotevní prvky ZAM.1.2 : | [14 empty] | VV | 2 | 1 | True | 0 | ROZPOCET
| VV |  | "Pásk. 50/5" 0,23*67*4*1,96 |  | 120.814 | [12 empty] | VV | 2 | 2 | True | 0 | ROZPOCET
| VV |  | "P8" 0,25*0,12*67*4*64 |  | 514.56 | [12 empty] | VV | 2 | 2 | True | 0 | ROZPOCET
252 | K | 767211312 | Montáž venkovního kovového schodiště rovného kotveného na ocelovou konstrukci | m | 2.2 |  | 0 |  |  | snížená |  | 0 | 0 | 0 | 0 | 0 | 16 | K | 2 |  |  |  | ROZPOCET | 0 | 0 | 0 | 0 | 0 | 2 | 0 | 16 | -987268330
| VV |  | "ZAM.1.3" 2,2 |  | 2.2 | [12 empty] | VV | 2 | 2 | True | 0 | ROZPOCET
253 | M | M-767-020 | ocelové schodnicové schodiště šířka 1260 mm, 8x165/270 mm, pororošt, pozinkováno | kg | 170.436 |  | 0 |  |  | snížená |  | 0 | 0.001 | 0.17044 | 0 | 0 | 32 | M | 2 |  |  |  | ROZPOCET | 0 | 0 | 0 | 0 | 0 | 2 | 0 | 16 | 149422679
| VV |  | "P10" 2,25*0,2*2*80 |  | 72 | [12 empty] | VV | 2 | 2 | True | 0 | ROZPOCET
| VV |  | "Pororošty" 0,27*1,26*7*32 |  | 76.205 | [12 empty] | VV | 2 | 2 | True | 0 | ROZPOCET
| VV |  | "Kotevní materiál" 148,205*0,15 |  | 22.231 | [12 empty] | VV | 2 | 2 | True | 0 | ROZPOCET
254 | K | 767223202 | Montáž přímého kovového zábradlí do zdiva nebo lehčeného betonu na schodišti v exteriéru | m | 4.62 |  | 0 |  |  | snížená |  | 0 | 0.00067 | 0.0030954 | 0 | 0 | 16 | K | 2 |  |  |  | ROZPOCET | 0 | 0 | 0 | 0 | 0 | 2 | 0 | 16 | -2095187808
| VV |  | "ZAM.1.3" 2,31*2 |  | 4.62 | [12 empty] | VV | 2 | 2 | True | 0 | ROZPOCET
255 | M | M-767-030 | ocelové tyčové zábradlí únikového schodiště, pozinkováno | kg | 33.978 |  | 0 |  |  | snížená |  | 0 | 0.001 | 0.033978 | 0 | 0 | 32 | M | 2 |  |  |  | ROZPOCET | 0 | 0 | 0 | 0 | 0 | 2 | 0 | 16 | 51619486
| VV |  | "60/40/2mm" 2,31*2*3,02 |  | 13.952 | [12 empty] | VV | 2 | 2 | True | 0 | ROZPOCET
| VV |  | "40/40/2mm" (2,2*2+1*4)*2,384 |  | 20.026 | [12 empty] | VV | 2 | 2 | True | 0 | ROZPOCET
256 | K | 767531212 | Montáž vstupních kovových nebo plastových rohoží čisticích zón plochy přes 0,5 do 1 m2 | kus | 0.6 |  | 0 |  |  | snížená |  | 0 | 0 | 0 | 0 | 0 | 16 | K | 2 |  |  |  | ROZPOCET | 0 | 0 | 0 | 0 | 0 | 2 | 0 | 16 | -1002144928
| VV |  | "ZAM.1.4" 1*0,6 |  | 0.6 | [12 empty] | VV | 2 | 2 | True | 0 | ROZPOCET
257 | M | 69752001 | rohož vstupní provedení hliník standard 27 mm | m2 | 0.66 |  | 0 |  |  | snížená |  | 0 | 0.016 | 0.01056 | 0 | 0 | 32 | M | 2 |  |  |  | ROZPOCET | 0 | 0 | 0 | 0 | 0 | 2 | 0 | 16 | -1738577648
| VV |  | 0,6 |  | 0.6 | [12 empty] | VV | 2 | 2 | True | 1 | ROZPOCET
| VV |  | 0,6*1,1 'Přepočtené koeficientem množství |  | 0.66 | [12 empty] | VV | 2 | 2 | False | 1 | ROZPOCET
258 | K | 767531121 | Osazení zapuštěného rámu z L profilů k čisticím rohožím | m | 3.2 |  | 0 |  |  | snížená |  | 0 | 0 | 0 | 0 | 0 | 16 | K | 2 |  |  |  | ROZPOCET | 0 | 0 | 0 | 0 | 0 | 2 | 0 | 16 | -549053052
| VV |  | "ZAM.1.4" (1+0,6)*2 |  | 3.2 | [12 empty] | VV | 2 | 2 | True | 0 | ROZPOCET
259 | M | 69752160 | rám pro zapuštění profil L-30/30 25/25 20/30 15/30-Al | m | 3.52 |  | 0 |  |  | snížená |  | 0 | 0.0002 | 0.000704 | 0 | 0 | 32 | M | 2 |  |  |  | ROZPOCET | 0 | 0 | 0 | 0 | 0 | 2 | 0 | 16 | 768415987
| VV |  | 3,2 |  | 3.2 | [12 empty] | VV | 2 | 2 | True | 1 | ROZPOCET
| VV |  | 3,2*1,1 'Přepočtené koeficientem množství |  | 3.52 | [12 empty] | VV | 2 | 2 | False | 1 | ROZPOCET
260 | K | 767531811 | Demontáž vstupních kovových nebo plastových čisticích rohoží | m2 | 0.6 |  | 0 |  |  | snížená |  | 0 | 0 | 0 | 0.02 | 0.012 | 16 | K | 2 |  |  |  | ROZPOCET | 0 | 0 | 0 | 0 | 0 | 2 | 0 | 16 | 1668978159
261 | K | 767531821 | Demontáž rámů k čisticím rohožím | m | 3.2 |  | 0 |  |  | snížená |  | 0 | 0 | 0 | 0.0002 | 0.00064 | 16 | K | 2 |  |  |  | ROZPOCET | 0 | 0 | 0 | 0 | 0 | 2 | 0 | 16 | -1927264888
262 | K | 767812852 | Demontáž markýz fasádních š přes 2000 do 3500 mm | kus | 1 |  | 0 |  |  | snížená |  | 0 | 0 | 0 | 0.02 | 0.02 | 16 | K | 2 |  |  |  | ROZPOCET | 0 | 0 | 0 | 0 | 0 | 2 | 0 | 16 | -1575009653
263 | K | 767821116 | Montáž sestavy poštovních schránek zavěšených přes 48 do 70 kusů | kus | 64 |  | 0 |  |  | snížená |  | 0 | 0 | 0 | 0 | 0 | 16 | K | 2 |  |  |  | ROZPOCET | 0 | 0 | 0 | 0 | 0 | 2 | 0 | 16 | -1624921970
264 | M | 55348206 | schránka listovní sestava nástěnná 2řadá počet 4ks | kus | 1 |  | 0 |  |  | snížená |  | 0 | 0.0121 | 0.0121 | 0 | 0 | 32 | M | 2 |  |  |  | ROZPOCET | 0 | 0 | 0 | 0 | 0 | 2 | 0 | 16 | -1358885604
265 | M | 55348210 | schránka listovní sestava nástěnná 2řadá počet 10ks | kus | 6 |  | 0 |  |  | snížená |  | 0 | 0.028 | 0.168 | 0 | 0 | 32 | M | 2 |  |  |  | ROZPOCET | 0 | 0 | 0 | 0 | 0 | 2 | 0 | 16 | 945491997
266 | K | 767821816 | Demontáž sestavy poštovních schránek zavěšených přes 48 do 70 ks | kus | 63 |  | 0 |  |  | snížená |  | 0 | 0 | 0 | 0.003 | 0.189 | 16 | K | 2 |  |  |  | ROZPOCET | 0 | 0 | 0 | 0 | 0 | 2 | 0 | 16 | -551773673
267 | K | 767893815 | Demontáž stříšek nad vstupy s výplní skleněnou | m | 3 |  | 0 |  |  | snížená |  | 0 | 0 | 0 | 0.026 | 0.078 | 16 | K | 2 |  |  |  | ROZPOCET | 0 | 0 | 0 | 0 | 0 | 2 | 0 | 16 | -1286876569
268 | K | 7679-010 | Dodávka a montáž hliníkových vstupních dveří 2kř prosklených 1550/2175 mm, viz. ozn. DV/N1.1 | ks | 1 |  | 0 |  |  | snížená |  | 0 | 0 | 0 | 0 | 0 | 16 | K | 2 |  |  |  | ROZPOCET | 0 | 0 | 0 | 0 | 0 | 2 | 0 | 16 | 493116292
269 | K | 7679-020 | Dodávka a montáž hliníkových vnitřních dveří 2kř prosklených 1550/2000 mm, viz. ozn. DV/N1.2 | ks | 1 |  | 0 |  |  | snížená |  | 0 | 0 | 0 | 0 | 0 | 16 | K | 2 |  |  |  | ROZPOCET | 0 | 0 | 0 | 0 | 0 | 2 | 0 | 16 | -614384637
270 | K | 7679-030 | Dodávka a montáž markýzy z bezpečnostního skla 3000/900 mm, nerezové kotvy. ozn. ZAM/2.4 | ks | 1 |  | 0 |  |  | snížená |  | 0 | 0 | 0 | 0 | 0 | 16 | K | 2 |  |  |  | ROZPOCET | 0 | 0 | 0 | 0 | 0 | 2 | 0 | 16 | -817870951
271 | K | 7679-040 | Dodávka a montáž dvojice držáků prádelních šňůr (např. z ocelové pásoviny), 8 háčků, ozn. OST/01 | pár | 58 |  | 0 |  |  | snížená |  | 0 | 0 | 0 | 0 | 0 | 16 | K | 2 |  |  |  | ROZPOCET | 0 | 0 | 0 | 0 | 0 | 2 | 0 | 16 | 2066229524
272 | K | 7679-050 | Výměna sloupku za plotový k vratům - pozinkováno | ks | 1 |  | 0 |  |  | snížená |  | 0 | 0 | 0 | 0 | 0 | 16 | K | 2 |  |  |  | ROZPOCET | 0 | 0 | 0 | 0 | 0 | 2 | 0 | 16 | -1132480688
| VV |  | "Jihozápadní roh" 1 |  | 1 | [12 empty] | VV | 2 | 2 | True | 0 | ROZPOCET
273 | K | 998767204 | Přesun hmot procentní pro zámečnické konstrukce v objektech v přes 24 do 36 m | % |  |  | 0 |  |  | snížená |  | 0 | 0 | 0 | 0 | 0 | 16 | K | 2 |  |  |  | ROZPOCET | 0 | 0 | 0 | 0 | 0 | 2 | 0 | 16 | -1891385064
| D | 771 | Podlahy z dlaždic |  |  |  | 0 |  |  |  |  | 0 |  | 12.9716 |  | 0 | 2 | D | 1 |  |  |  | ROZPOCET | [6 empty] | 0
274 | K | 771121011 | Nátěr penetrační na podlahu | m2 | 389.89 |  | 0 |  |  | snížená |  | 0 | 0.0003 | 0.11697 | 0 | 0 | 16 | K | 2 |  |  |  | ROZPOCET | 0 | 0 | 0 | 0 | 0 | 2 | 0 | 16 | 1610789958
| VV |  | "Lodžie" 5,98*(4+6+8*6)+11,36*2+7+5,51 |  | 382.07 | [12 empty] | VV | 2 | 2 | True | 0 | ROZPOCET
| VV |  | "Únikové schodiště" 6,8*1,15 |  | 7.82 | [12 empty] | VV | 2 | 2 | True | 0 | ROZPOCET
275 | K | 771161023 | Montáž profilu ukončujícího pro balkony a terasy | m | 253.535 |  | 0 |  |  | snížená |  | 0 | 0.00034 | 0.086202 | 0 | 0 | 16 | K | 2 |  |  |  | ROZPOCET | 0 | 0 | 0 | 0 | 0 | 2 | 0 | 16 | 1910059236
| VV |  | "Lodžie" 14,535+4,3*(6+8*6) |  | 246.735 | [12 empty] | VV | 2 | 2 | True | 0 | ROZPOCET
| VV |  | "Únikové schodiště" 6,8 |  | 6.8 | [12 empty] | VV | 2 | 2 | True | 0 | ROZPOCET
276 | M | 59054296 | profil ukončovací s okapničkou děrovaná hrana s drenáží barevný lak Al dl 2,5m v 10mm | m | 278.889 |  | 0 |  |  | snížená |  | 0 | 0.00033 | 0.092033 | 0 | 0 | 32 | M | 2 |  |  |  | ROZPOCET | 0 | 0 | 0 | 0 | 0 | 2 | 0 | 16 | 45604811
| VV |  | 253,535 |  | 253.535 | [12 empty] | VV | 2 | 2 | True | 1 | ROZPOCET
| VV |  | 253,535*1,1 'Přepočtené koeficientem množství |  | 278.889 | [12 empty] | VV | 2 | 2 | False | 1 | ROZPOCET
277 | K | 771474413 | Montáž soklů z dlaždic keramických rovných lepených disperzním lepidlem v přes 90 do 120 mm | m | 447.785 |  | 0 |  |  | snížená |  | 0 | 0.0004 | 0.17911 | 0 | 0 | 16 | K | 2 |  |  |  | ROZPOCET | 0 | 0 | 0 | 0 | 0 | 2 | 0 | 16 | 1077830978
| VV |  | 3,97+14,535+1,37*6+0,2*2+0,95+(4,3+1,37*2)*(6+8*6+4) |  | 436.395 | [12 empty] | VV | 2 | 2 | True | 0 | ROZPOCET
| VV |  | 6,8*1,15*2-2,125*2 |  | 11.39 | [12 empty] | VV | 2 | 2 | True | 0 | ROZPOCET
278 | K | 771575416 | Montáž podlah keramických hladkých lepených disperzním lepidlem přes 9 do 12 ks/m2 | m2 | 389.89 |  | 0 |  |  | snížená |  | 0 | 0.0032 | 1.2476 | 0 | 0 | 16 | K | 2 |  |  |  | ROZPOCET | 0 | 0 | 0 | 0 | 0 | 2 | 0 | 16 | -1339688883
| VV |  | "Lodžie" 5,98*(4+6+8*6)+11,36*2+7+5,51 |  | 382.07 | [12 empty] | VV | 2 | 2 | True | 0 | ROZPOCET
| VV |  | "Únikové schodiště" 6,8*1,15 |  | 7.82 | [12 empty] | VV | 2 | 2 | True | 0 | ROZPOCET
279 | M | 59761160 | dlažba keramická slinutá mrazuvzdorná povrch hladký/matný tl do 10mm přes 9 do 12ks/m2 | m2 | 478.136 |  | 0 |  |  | snížená |  | 0 | 0.022 | 10.519 | 0 | 0 | 32 | M | 2 |  |  |  | ROZPOCET | 0 | 0 | 0 | 0 | 0 | 2 | 0 | 16 | -1829192925
| VV |  | 389,89+447,785*0,1 |  | 434.669 | [12 empty] | VV | 2 | 2 | True | 1 | ROZPOCET
| VV |  | 434,669*1,1 'Přepočtené koeficientem množství |  | 478.136 | [12 empty] | VV | 2 | 2 | False | 1 | ROZPOCET
280 | K | 771591118.R | Podlahy spárování polymer tmel | m | 447.785 |  | 0 |  |  | snížená |  | 0 | 0.00012 | 0.053734 | 0 | 0 | 16 | K | 2 |  |  |  | ROZPOCET | 0 | 0 | 0 | 0 | 0 | 2 | 0 | 16 | 565043204
281 | K | 771591122 | Podlahy separační provazec do pružných spar průměru 6 mm | m | 447.785 |  | 0 |  |  | snížená |  | 0 | 3e-05 | 0.013434 | 0 | 0 | 16 | K | 2 |  |  |  | ROZPOCET | 0 | 0 | 0 | 0 | 0 | 2 | 0 | 16 | 645392969
282 | K | 771591241 | Izolace těsnícími pásy vnitřní kout | kus | 126 |  | 0 |  |  | snížená |  | 0 | 0.00021 | 0.02646 | 0 | 0 | 16 | K | 2 |  |  |  | ROZPOCET | 0 | 0 | 0 | 0 | 0 | 2 | 0 | 16 | 340562439
| VV |  | "Lodžie" 6+2*(5+6+8*6)+2 |  | 126 | [12 empty] | VV | 2 | 2 | True | 0 | ROZPOCET
283 | K | 771591242 | Izolace těsnícími pásy vnější roh | kus | 6 |  | 0 |  |  | snížená |  | 0 | 0.0002 | 0.0012 | 0 | 0 | 16 | K | 2 |  |  |  | ROZPOCET | 0 | 0 | 0 | 0 | 0 | 2 | 0 | 16 | 572475285
284 | K | 771591264 | Izolace těsnícími pásy mezi podlahou a stěnou | m | 447.785 |  | 0 |  |  | snížená |  | 0 | 0.00142 | 0.63585 | 0 | 0 | 16 | K | 2 |  |  |  | ROZPOCET | 0 | 0 | 0 | 0 | 0 | 2 | 0 | 16 | 1166495214
| VV |  | 3,97+14,535+1,37*6+0,2*2+0,95+(4,3+1,37*2)*(6+8*6+4) |  | 436.395 | [12 empty] | VV | 2 | 2 | True | 0 | ROZPOCET
| VV |  | 6,8*1,15*2-2,125*2 |  | 11.39 | [12 empty] | VV | 2 | 2 | True | 0 | ROZPOCET
285 | K | 998771104 | Přesun hmot tonážní pro podlahy z dlaždic v objektech v přes 24 do 36 m | t | 12.972 |  | 0 |  |  | snížená |  | 0 | 0 | 0 | 0 | 0 | 16 | K | 2 |  |  |  | ROZPOCET | 0 | 0 | 0 | 0 | 0 | 2 | 0 | 16 | 1941193468
| D | 776 | Podlahy povlakové |  |  |  | 0 |  |  |  |  | 0 |  | 0.3115 |  | 0 | 2 | D | 1 |  |  |  | ROZPOCET | [6 empty] | 0
286 | K | 776121112 | Vodou ředitelná penetrace savého podkladu povlakových podlah | m2 | 16 |  | 0 |  |  | snížená |  | 0 | 3e-05 | 0.00048 | 0 | 0 | 16 | K | 2 |  |  |  | ROZPOCET | 0 | 0 | 0 | 0 | 0 | 2 | 0 | 16 | 1456718771
| VV |  | "8.NP - po lodžii" 4*4 |  | 16 | [12 empty] | VV | 2 | 2 | True | 0 | ROZPOCET
287 | K | 776141114 | Stěrka podlahová nivelační pro vyrovnání podkladu povlakových podlah pevnosti 20 MPa tl přes 8 do 10 mm | m2 | 16 |  | 0 |  |  | snížená |  | 0 | 0.015 | 0.24 | 0 | 0 | 16 | K | 2 |  |  |  | ROZPOCET | 0 | 0 | 0 | 0 | 0 | 2 | 0 | 16 | 1572910621
288 | K | 776221111 | Lepení pásů z PVC standardním lepidlem | m2 | 16 |  | 0 |  |  | snížená |  | 0 | 0.0003 | 0.0048 | 0 | 0 | 16 | K | 2 |  |  |  | ROZPOCET | 0 | 0 | 0 | 0 | 0 | 2 | 0 | 16 | 2096907987
289 | M | 28412285 | krytina podlahová heterogenní tl 2mm | m2 | 17.6 |  | 0 |  |  | snížená |  | 0 | 0.0032 | 0.05632 | 0 | 0 | 32 | M | 2 |  |  |  | ROZPOCET | 0 | 0 | 0 | 0 | 0 | 2 | 0 | 16 | -606721947
| VV |  | 16 |  | 16 | [12 empty] | VV | 2 | 2 | True | 1 | ROZPOCET
| VV |  | 16*1,1 'Přepočtené koeficientem množství |  | 17.6 | [12 empty] | VV | 2 | 2 | False | 1 | ROZPOCET
290 | K | 776223111 | Spoj povlakových podlahovin z PVC svařováním za tepla | m | 10.4 |  | 0 |  |  | snížená |  | 0 | 2e-05 | 0.000208 | 0 | 0 | 16 | K | 2 |  |  |  | ROZPOCET | 0 | 0 | 0 | 0 | 0 | 2 | 0 | 16 | 793004725
| VV |  | 2,6*4 |  | 10.4 | [12 empty] | VV | 2 | 2 | True | 0 | ROZPOCET
291 | K | 776411111 | Montáž obvodových soklíků výšky do 80 mm | m | 26.4 |  | 0 |  |  | snížená |  | 0 | 1e-05 | 0.000264 | 0 | 0 | 16 | K | 2 |  |  |  | ROZPOCET | 0 | 0 | 0 | 0 | 0 | 2 | 0 | 16 | 878378836
| VV |  | (1*2+4,6)*4 |  | 26.4 | [12 empty] | VV | 2 | 2 | True | 0 | ROZPOCET
292 | M | 28411009 | lišta soklová PVC 18x80mm | m | 26.928 |  | 0 |  |  | snížená |  | 0 | 0.00035 | 0.0094248 | 0 | 0 | 32 | M | 2 |  |  |  | ROZPOCET | 0 | 0 | 0 | 0 | 0 | 2 | 0 | 16 | 162264730
| VV |  | 26,4 |  | 26.4 | [12 empty] | VV | 2 | 2 | True | 1 | ROZPOCET
| VV |  | 26,4*1,02 'Přepočtené koeficientem množství |  | 26.928 | [12 empty] | VV | 2 | 2 | False | 1 | ROZPOCET
293 | K | 998776104 | Přesun hmot tonážní pro podlahy povlakové v objektech v přes 24 do 36 m | t | 0.311 |  | 0 |  |  | snížená |  | 0 | 0 | 0 | 0 | 0 | 16 | K | 2 |  |  |  | ROZPOCET | 0 | 0 | 0 | 0 | 0 | 2 | 0 | 16 | 459019830
| D | 783 | Dokončovací práce - nátěry |  |  |  | 0 |  |  |  |  | 0 |  | 0.04165 |  | 0 | 2 | D | 1 |  |  |  | ROZPOCET | [6 empty] | 0
294 | K | 783314201 | Základní antikorozní jednonásobný syntetický standardní nátěr zámečnických konstrukcí | m2 | 30.172 |  | 0 |  |  | snížená |  | 0 | 0.00017 | 0.0051292 | 0 | 0 | 16 | K | 2 |  |  |  | ROZPOCET | 0 | 0 | 0 | 0 | 0 | 2 | 0 | 16 | -2015990012
| VV |  | Překlady : | [14 empty] | VV | 2 | 1 | True | 0 | ROZPOCET
| VV |  | "Pro OK/2.1 - IPE 80" 1,25*3*8*2*0,328 |  | 19.68 | [12 empty] | VV | 2 | 2 | True | 0 | ROZPOCET
| VV |  | "Pro OK/2.2 - IPE 100" 1,65*3*0,4 |  | 1.98 | [12 empty] | VV | 2 | 2 | True | 0 | ROZPOCET
| VV |  | "Pro DV/N1.2 - HEB 140" 1,9*0,805 |  | 1.53 | [12 empty] | VV | 2 | 2 | True | 0 | ROZPOCET
| VV |  | Otvor po světlíku : | [14 empty] | VV | 2 | 1 | True | 0 | ROZPOCET
| VV |  | "IPE 120" 1,9*0,475 |  | 0.903 | [12 empty] | VV | 2 | 2 | True | 0 | ROZPOCET
| VV |  | "P8" 1,9*4*(0,14+0,1*2)*2 |  | 5.168 | [12 empty] | VV | 2 | 2 | True | 0 | ROZPOCET
| VV |  | "Kotevní prvky" (0,903+5,168)*0,15 |  | 0.911 | [12 empty] | VV | 2 | 2 | True | 0 | ROZPOCET
295 | K | 783823135 | Penetrační silikonový nátěr hladkých, tenkovrstvých zrnitých nebo štukových omítek | m2 | 42.466 |  | 0 |  |  | snížená |  | 0 | 0.00014 | 0.0059452 | 0 | 0 | 16 | K | 2 |  |  |  | ROZPOCET | 0 | 0 | 0 | 0 | 0 | 2 | 0 | 16 | -1975747286
| VV |  | "Předávací stanice" (5,22+1,6*2)*2,8-0,5*2,05*4+0,15*(0,5*4+2,05*8) |  | 22.236 | [12 empty] | VV | 2 | 2 | True | 0 | ROZPOCET
| VV |  | "Pilíř elektro" (2,35*2+0,35)*1,4 |  | 7.07 | [12 empty] | VV | 2 | 2 | True | 0 | ROZPOCET
| VV |  | "Únikové schodiště" (6,8+1,3*2)*1,4 |  | 13.16 | [12 empty] | VV | 2 | 2 | True | 0 | ROZPOCET
296 | K | 783827425 | Krycí dvojnásobný silikonový nátěr omítek stupně členitosti 1 a 2 | m2 | 42.466 |  | 0 |  |  | snížená |  | 0 | 0.00072 | 0.030576 | 0 | 0 | 16 | K | 2 |  |  |  | ROZPOCET | 0 | 0 | 0 | 0 | 0 | 2 | 0 | 16 | -793725395
| D | 784 | Dokončovací práce - malby a tapety |  |  |  | 0 |  |  |  |  | 0 |  | 0.28474 |  | 0 | 2 | D | 1 |  |  |  | ROZPOCET | [6 empty] | 0
297 | K | 784181101 | Základní akrylátová jednonásobná bezbarvá penetrace podkladu v místnostech v do 3,80 m | m2 | 569.48 |  | 0 |  |  | snížená |  | 0 | 0.00021 | 0.11959 | 0 | 0 | 16 | K | 2 |  |  |  | ROZPOCET | 0 | 0 | 0 | 0 | 0 | 2 | 0 | 16 | -1339194447
| VV |  | "Dotčené stěny u měněných oken" (36*2,3+16*2,1+5,7+4,6*2)*2,6 |  | 341.38 | [12 empty] | VV | 2 | 2 | True | 0 | ROZPOCET
| VV |  | "8.NP - boky a strop" (4*2+4,6)*4*2,6+4*4,6*4 |  | 204.64 | [12 empty] | VV | 2 | 2 | True | 0 | ROZPOCET
| VV |  | "Dotčené stěny u měněných dveří" 2,3*2,55*4 |  | 23.46 | [12 empty] | VV | 2 | 2 | True | 0 | ROZPOCET
298 | K | 784221101 | Dvojnásobné bílé malby ze směsí za sucha dobře otěruvzdorných v místnostech do 3,80 m | m2 | 569.48 |  | 0 |  |  | snížená |  | 0 | 0.00029 | 0.16515 | 0 | 0 | 16 | K | 2 |  |  |  | ROZPOCET | 0 | 0 | 0 | 0 | 0 | 2 | 0 | 16 | 1539329193
| D | 787 | Dokončovací práce - zasklívání |  |  |  | 0 |  |  |  |  | 0 |  | 0.79338 |  | 0 | 2 | D | 1 |  |  |  | ROZPOCET | [6 empty] | 0
299 | K | 787127214 | Zasklívání stěn a příček PC profilem komůrkovým do Al profilu s krycí lištou tl 10 mm | m2 | 294.935 |  | 0 |  |  | snížená |  | 0 | 0.00269 | 0.79338 | 0 | 0 | 16 | K | 2 |  |  |  | ROZPOCET | 0 | 0 | 0 | 0 | 0 | 2 | 0 | 16 | 1806197866
| VV |  | "ZAM.1.1A" 4,75*0,95*58 |  | 261.725 | [12 empty] | VV | 2 | 2 | True | 0 | ROZPOCET
| VV |  | "ZAM.1.1B" 4,4*0,95 |  | 4.18 | [12 empty] | VV | 2 | 2 | True | 0 | ROZPOCET
| VV |  | "ZAM.1.1C" 5,4*0,8 |  | 4.32 | [12 empty] | VV | 2 | 2 | True | 0 | ROZPOCET
| VV |  | "ZAM.2.1" (0,95+5,4+0,95)*0,95 |  | 6.935 | [12 empty] | VV | 2 | 2 | True | 0 | ROZPOCET
| VV |  | "ZAM.2.2" (4,86+0,95)*0,95 |  | 5.52 | [12 empty] | VV | 2 | 2 | True | 0 | ROZPOCET
| VV |  | "ZAM.2.3" 2,15*6*0,95 |  | 12.255 | [12 empty] | VV | 2 | 2 | True | 0 | ROZPOCET
300 | K | 998787104 | Přesun hmot tonážní pro zasklívání v objektech v přes 24 do 36 m | t | 0.793 |  | 0 |  |  | snížená |  | 0 | 0 | 0 | 0 | 0 | 16 | K | 2 |  |  |  | ROZPOCET | 0 | 0 | 0 | 0 | 0 | 2 | 0 | 16 | 2116284797
| D | VRN | Vedlejší rozpočtové náklady |  |  |  | 0 |  |  |  |  | 0 |  | 0 |  | 0 | 5 | D | 0 |  |  |  | ROZPOCET | [6 empty] | 0
301 | K | 013254000 | Dokumentace skutečného provedení stavby | Kč | 1 |  | 0 |  |  | snížená |  | 0 | 0 | 0 | 0 | 0 | 1024 | K | 1 |  |  |  | ROZPOCET | 0 | 0 | 0 | 0 | 0 | 2 | 0 | 1024 | -644677842
302 | K | 030001000 | Zařízení staveniště | % |  |  | 0 |  |  | snížená |  | 0 | 0 | 0 | 0 | 0 | 1024 | K | 1 |  |  |  | ROZPOCET | 0 | 0 | 0 | 0 | 0 | 2 | 0 | 1024 | 1384985440
303 | K | 043194000 | Ostatní zkoušky - výtažné a odtrhové zkoužky | Kč | 1 |  | 0 |  |  | snížená |  | 0 | 0 | 0 | 0 | 0 | 1024 | K | 1 |  |  |  | ROZPOCET | 0 | 0 | 0 | 0 | 0 | 2 | 0 | 1024 | -937653307
304 | K | 070001000 | Provozní vlivy - užívání objektu nájemníky | % |  |  | 0 |  |  | snížená |  | 0 | 0 | 0 | 0 | 0 | 1024 | K | 1 |  |  |  | ROZPOCET | 0 | 0 | 0 | 0 | 0 | 2 | 0 | 1024 | 2118684291

## 020 - Elektroinstalace
{0f8944bb-9b37-4801-8a23-6e75c8703383}
1
| KRYCÍ LIST SOUPISU PRACÍ | [7 empty] | v --- níže se nacházejí doplnkové a pomocné údaje k sestavám --- v | [8 empty] | False
Stavba:
Sušice II - stavební úpravy a zateplení panelového domu Kaštanová č.p. 1180
Objekt:
020 - Elektroinstalace
| KSO: |  |  |  |  | CC-CZ:
| Místo: |  | Sušice |  |  | Datum: | 23. 10. 2024
| Zadavatel: |  |  |  |  | IČ:
|  | Město Sušice |  |  |  | DIČ:
| Uchazeč: |  |  |  |  | IČ: | Vyplň údaj
|  | Vyplň údaj |  |  |  | DIČ: | Vyplň údaj
| Projektant: |  |  |  |  | IČ:
|  | Petr Kocman |  |  |  | DIČ:
| Zpracovatel: |  |  |  |  | IČ:
|  | Petr Kocman |  |  |  | DIČ:
Poznámka:
| Cena bez DPH | [5 empty] | 0
|  |  | Základ daně |  |  | Sazba daně | Výše daně
| DPH | základní | 0 |  |  | 21% | 0
|  | snížená | 0 |  |  | 12% | 0
|  | zákl. přenesená | 0 |  |  | 21% | 0
|  | sníž. přenesená | 0 |  |  | 12% | 0
|  | nulová | 0 |  |  | 0% | 0
| Cena s DPH |  |  | v | CZK |  | 0
| Projektant |  |  | Zpracovatel
| Datum a podpis: |  | Razítko | Datum a podpis: |  |  | Razítko
| Objednavatel |  |  | Uchazeč
| Datum a podpis: |  | Razítko | Datum a podpis: |  |  | Razítko
REKAPITULACE ČLENĚNÍ SOUPISU PRACÍ
Stavba:
Sušice II - stavební úpravy a zateplení panelového domu Kaštanová č.p. 1180
Objekt:
020 - Elektroinstalace
Místo: |  |  | Sušice |  |  | Datum: | 23. 10. 2024
Zadavatel: |  |  | Město Sušice |  |  | Projektant: | Petr Kocman
Uchazeč: |  |  | Vyplň údaj |  |  | Zpracovatel: | Petr Kocman
Kód dílu - Popis | [6 empty] | Cena celkem [CZK]
Náklady ze soupisu prací | [6 empty] | 0 | [11 empty] | -1
| 741 - Svítidla | [5 empty] | 0
| 742 - El.instalační prvky | [5 empty] | 0
| 743 - Elektroinstalační kabely | [5 empty] | 0
| 744 - Hromosvod | [5 empty] | 0
| 745 - El.instalace - slaboproud | [5 empty] | 0
| 746 - Ostatní | [5 empty] | 0
SOUPIS PRACÍ
Stavba:
Sušice II - stavební úpravy a zateplení panelového domu Kaštanová č.p. 1180
Objekt:
020 - Elektroinstalace
Místo: |  |  | Sušice |  |  | Datum: | 23. 10. 2024
Zadavatel: |  |  | Město Sušice |  |  | Projektant: | Petr Kocman
Uchazeč: |  |  | Vyplň údaj |  |  | Zpracovatel: | Petr Kocman
PČ | Typ | Kód | Popis | MJ | Množství | J.cena [CZK] | Cena celkem [CZK] | Cenová soustava |  | DPH | J. Nh [h] | Nh celkem [h] | J. hmotnost [t] | Hmotnost celkem [t] | J. suť [t] | Suť Celkem [t]
Náklady soupisu celkem | [6 empty] | 0 |  |  |  |  | 0 |  | 0 |  | 0 |  | D | -1 | [7 empty] | 0
| D | 741 | Svítidla |  |  |  | 0 |  |  |  |  | 0 |  | 0 |  | 0 | 2 | D | 0 | ROZPOCET | [6 empty] | 0
1 | M | 741 | Svít. žárovkové; nástěnné; IP 54/tř. II; 1x11W, včetně žárovky a krytu | ks | 14 |  | 0 |  |  | snížená |  | 0 | 0 | 0 | 0 | 0 | 32 | M | 1 | ROZPOCET | 0 | 0 | 0 | 0 | 0 | 2 | 0 | 16 | -1852674314
2 | M | 741.1 | Svít. žárovkové; nástěnné; IP 20/tř. II; 1x11W, včetně žárovky a krytu | ks | 1 |  | 0 |  |  | snížená |  | 0 | 0 | 0 | 0 | 0 | 32 | M | 1 | ROZPOCET | 0 | 0 | 0 | 0 | 0 | 2 | 0 | 16 | -243144409
3 | K | 741.2 | Montáž svítidel | hod | 15 |  | 0 |  |  | snížená |  | 0 | 0 | 0 | 0 | 0 | 16 | K | 1 | ROZPOCET | 0 | 0 | 0 | 0 | 0 | 2 | 0 | 16 | 6
| D | 742 | El.instalační prvky |  |  |  | 0 |  |  |  |  | 0 |  | 0 |  | 0 | 2 | D | 0 | ROZPOCET | [6 empty] | 0
4 | M | 742 | Vypínač jednopólový; nástěnný; IP 44; 230V/10A | ks | 3 |  | 0 |  |  | snížená |  | 0 | 0 | 0 | 0 | 0 | 32 | M | 1 | ROZPOCET | 0 | 0 | 0 | 0 | 0 | 2 | 0 | 16 | 1315399016
5 | M | 742.1 | Vypínač schodišťový; nástěnný; IP44; 230V/10A; světelná signalizace | ks | 2 |  | 0 |  |  | snížená |  | 0 | 0 | 0 | 0 | 0 | 32 | M | 1 | ROZPOCET | 0 | 0 | 0 | 0 | 0 | 2 | 0 | 16 | -1310788891
6 | M | 742.2 | Vypínač křížový; nástěnný; IP44; 230V/10A; světelná signalizace | ks | 1 |  | 0 |  |  | snížená |  | 0 | 0 | 0 | 0 | 0 | 32 | M | 1 | ROZPOCET | 0 | 0 | 0 | 0 | 0 | 2 | 0 | 16 | -23209418
7 | M | 742.3 | Tlačítko stiskací; interiérová; nástěnné; IP20; 230V/10,0A s doběhen 10 sec až 10 min | ks | 128 |  | 0 |  |  | snížená |  | 0 | 0 | 0 | 0 | 0 | 32 | M | 1 | ROZPOCET | 0 | 0 | 0 | 0 | 0 | 2 | 0 | 16 | 1089134594
8 | M | 742.4 | Trojpolový vypínač nástěnný; interiérový; IP20; 400V/16,0 A | ks | 8 |  | 0 |  |  | snížená |  | 0 | 0 | 0 | 0 | 0 | 32 | M | 1 | ROZPOCET | 0 | 0 | 0 | 0 | 0 | 2 | 0 | 16 | -2028494113
9 | M | 742.5 | Montážní deska do zateplení l=200 mm | ks | 22 |  | 0 |  |  | snížená |  | 0 | 0 | 0 | 0 | 0 | 32 | M | 1 | ROZPOCET | 0 | 0 | 0 | 0 | 0 | 2 | 0 | 16 | 930434354
10 | M | 742.6 | Jistič 1fx 10,0 A | ks | 1 |  | 0 |  |  | snížená |  | 0 | 0 | 0 | 0 | 0 | 32 | M | 1 | ROZPOCET | 0 | 0 | 0 | 0 | 0 | 2 | 0 | 16 | 216301647
11 | M | 742.7 | El. instal krabice; svorkovnice 4mm2; IP 44 | ks | 16 |  | 0 |  |  | snížená |  | 0 | 0 | 0 | 0 | 0 | 32 | M | 1 | ROZPOCET | 0 | 0 | 0 | 0 | 0 | 2 | 0 | 16 | 650548568
12 | M | 742.8 | El. instal krabice; svorkovnice 4mm2; IP 20 | ks | 3 |  | 0 |  |  | snížená |  | 0 | 0 | 0 | 0 | 0 | 32 | M | 1 | ROZPOCET | 0 | 0 | 0 | 0 | 0 | 2 | 0 | 16 | -916062277
13 | M | 742.9 | El.instalační krabice nástěnná; svorkovnice 4 mm2; IP 20 | ks | 136 |  | 0 |  |  | snížená |  | 0 | 0 | 0 | 0 | 0 | 32 | M | 1 | ROZPOCET | 0 | 0 | 0 | 0 | 0 | 2 | 0 | 16 | -2305403
14 | M | 742.10 | Lišta PVC elinstalační vkládací; 20/20 mm | m | 25 |  | 0 |  |  | snížená |  | 0 | 0 | 0 | 0 | 0 | 32 | M | 1 | ROZPOCET | 0 | 0 | 0 | 0 | 0 | 2 | 0 | 16 | 1358686685
15 | M | 742.11 | Lišta PVC elinstalační vkládací; 20/10 mm | m | 1460 |  | 0 |  |  | snížená |  | 0 | 0 | 0 | 0 | 0 | 32 | M | 1 | ROZPOCET | 0 | 0 | 0 | 0 | 0 | 2 | 0 | 16 | -1920273964
16 | M | 742.12 | Podružný rozvaděč RP-BYT - nástěnná rozvodnice, IP40/20; proudový chránič s jističem 1fx 10,0A/B/0,03A; 3x svorkovnice 2,5 mm2; popisky, vývodky P | kpl | 64 |  | 0 |  |  | snížená |  | 0 | 0 | 0 | 0 | 0 | 32 | M | 1 | ROZPOCET | 0 | 0 | 0 | 0 | 0 | 2 | 0 | 16 | 267143213
17 | K | 742.13 | Montáž elektroinstalačních prvků | hod | 295 |  | 0 |  |  | snížená |  | 0 | 0 | 0 | 0 | 0 | 16 | K | 1 | ROZPOCET | 0 | 0 | 0 | 0 | 0 | 2 | 0 | 16 | 34
| D | 743 | Elektroinstalační kabely |  |  |  | 0 |  |  |  |  | 0 |  | 0 |  | 0 | 2 | D | 0 | ROZPOCET | [6 empty] | 0
18 | M | 743 | Kabel Cu silový; PVC; 750V; 3x1,5 mm2 | m | 1835 |  | 0 |  |  | snížená |  | 0 | 0 | 0 | 0 | 0 | 32 | M | 1 | ROZPOCET | 0 | 0 | 0 | 0 | 0 | 2 | 0 | 16 | 1584317032
19 | M | 743.1 | Kabel Cu silový; PVC; 750V; 5x1,5 mm2 | m | 10 |  | 0 |  |  | snížená |  | 0 | 0 | 0 | 0 | 0 | 32 | M | 1 | ROZPOCET | 0 | 0 | 0 | 0 | 0 | 2 | 0 | 16 | -1603591360
20 | K | 743.2 | Montáž kabelů | hod | 205 |  | 0 |  |  | snížená |  | 0 | 0 | 0 | 0 | 0 | 16 | K | 1 | ROZPOCET | 0 | 0 | 0 | 0 | 0 | 2 | 0 | 16 | 40
| D | 744 | Hromosvod |  |  |  | 0 |  |  |  |  | 0 |  | 0 |  | 0 | 2 | D | 0 | ROZPOCET | [6 empty] | 0
21 | M | 743.3 | Pomocný jímač PJ1 z drátu AlMgSi prům 8 mm/l=0,4m + svorky SS | kpl | 22 |  | 0 |  |  | snížená |  | 0 | 0 | 0 | 0 | 0 | 32 | M | 1 | ROZPOCET | 0 | 0 | 0 | 0 | 0 | 2 | 0 | 16 | -1697699781
22 | M | 743.4 | Svorka křížová FeZn | ks | 50 |  | 0 |  |  | snížená |  | 0 | 0 | 0 | 0 | 0 | 32 | M | 1 | ROZPOCET | 0 | 0 | 0 | 0 | 0 | 2 | 0 | 16 | -280537185
23 | M | 743.5 | Spojovací svorka FeZn | ks | 90 |  | 0 |  |  | snížená |  | 0 | 0 | 0 | 0 | 0 | 32 | M | 1 | ROZPOCET | 0 | 0 | 0 | 0 | 0 | 2 | 0 | 16 | -1024202837
24 | M | 743.6 | Drát FeZn prům. 10 mm | m | 60 |  | 0 |  |  | snížená |  | 0 | 0 | 0 | 0 | 0 | 32 | M | 1 | ROZPOCET | 0 | 0 | 0 | 0 | 0 | 2 | 0 | 16 | 1544827887
25 | M | 743.7 | Drát AlMgSi prům. 8 mm | m | 830 |  | 0 |  |  | snížená |  | 0 | 0 | 0 | 0 | 0 | 32 | M | 1 | ROZPOCET | 0 | 0 | 0 | 0 | 0 | 2 | 0 | 16 | 2034836042
26 | M | 743.8 | Jímací tyč IJT 40; FeZn trubkový l=4,0 m/d=40mm; ochranná stříška | kpl | 2 |  | 0 |  |  | snížená |  | 0 | 0 | 0 | 0 | 0 | 32 | M | 1 | ROZPOCET | 0 | 0 | 0 | 0 | 0 | 2 | 0 | 16 | 1699294792
27 | M | 743.9 | Podpěry vedení FeZn lepené mPVC | ks | 240 |  | 0 |  |  | snížená |  | 0 | 0 | 0 | 0 | 0 | 32 | M | 1 | ROZPOCET | 0 | 0 | 0 | 0 | 0 | 2 | 0 | 16 | 1127554711
28 | M | 743.10 | Podstavec betonový; podložka pro mPVC krytinu; montážní základna PV na pultovou střechu | kpl | 4 |  | 0 |  |  | snížená |  | 0 | 0 | 0 | 0 | 0 | 32 | M | 1 | ROZPOCET | 0 | 0 | 0 | 0 | 0 | 2 | 0 | 16 | 1748550563
29 | M | 743.11 | Jímací tyč JP20; FeZn; l=2,0 m/d=16mm; ochranná stříška | kpl | 4 |  | 0 |  |  | snížená |  | 0 | 0 | 0 | 0 | 0 | 32 | M | 1 | ROZPOCET | 0 | 0 | 0 | 0 | 0 | 2 | 0 | 16 | -1339704191
30 | M | 743.12 | Zkušební svorka FeZn | ks | 12 |  | 0 |  |  | snížená |  | 0 | 0 | 0 | 0 | 0 | 32 | M | 1 | ROZPOCET | 0 | 0 | 0 | 0 | 0 | 2 | 0 | 16 | -574459240
31 | M | 743.13 | Izolovaný držák jímací tyč-trubka l=0,4 m; s objímkou; na zeď | kpl | 6 |  | 0 |  |  | snížená |  | 0 | 0 | 0 | 0 | 0 | 32 | M | 1 | ROZPOCET | 0 | 0 | 0 | 0 | 0 | 2 | 0 | 16 | 729831117
32 | M | 743.14 | Připojovací svorka FeZn | ks | 18 |  | 0 |  |  | snížená |  | 0 | 0 | 0 | 0 | 0 | 32 | M | 1 | ROZPOCET | 0 | 0 | 0 | 0 | 0 | 2 | 0 | 16 | -907287940
33 | M | 743.15 | Označovací štítek | ks | 15 |  | 0 |  |  | snížená |  | 0 | 0 | 0 | 0 | 0 | 32 | M | 1 | ROZPOCET | 0 | 0 | 0 | 0 | 0 | 2 | 0 | 16 | -1016594602
34 | M | 743.16 | Okapová svorka FeZn | ks | 32 |  | 0 |  |  | snížená |  | 0 | 0 | 0 | 0 | 0 | 32 | M | 1 | ROZPOCET | 0 | 0 | 0 | 0 | 0 | 2 | 0 | 16 | 517113618
35 | M | 743.17 | Svorka odbočovací FeZn | ks | 40 |  | 0 |  |  | snížená |  | 0 | 0 | 0 | 0 | 0 | 32 | M | 1 | ROZPOCET | 0 | 0 | 0 | 0 | 0 | 2 | 0 | 16 | -754852558
36 | M | 743.18 | Podpěry vedení FeZn zeď prodloužené l=0,4m | ks | 270 |  | 0 |  |  | snížená |  | 0 | 0 | 0 | 0 | 0 | 32 | M | 1 | ROZPOCET | 0 | 0 | 0 | 0 | 0 | 2 | 0 | 16 | -1522507080
37 | M | 743.19 | Podpěry vedení FeZn plech a podložka proti prořezání | ks | 20 |  | 0 |  |  | snížená |  | 0 | 0 | 0 | 0 | 0 | 32 | M | 1 | ROZPOCET | 0 | 0 | 0 | 0 | 0 | 2 | 0 | 16 | 1708110237
38 | M | 743.20 | Ochranný úhelník FeZn; včetně držáku OU; prodloužený l=400mm | ks | 12 |  | 0 |  |  | snížená |  | 0 | 0 | 0 | 0 | 0 | 32 | M | 1 | ROZPOCET | 0 | 0 | 0 | 0 | 0 | 2 | 0 | 16 | -1198559836
39 | M | 743.21 | Zemnící tyč FeZn 2x prům 25 mm/l=2,0 m+připojovací svorky FeZn | ks | 5 |  | 0 |  |  | snížená |  | 0 | 0 | 0 | 0 | 0 | 32 | M | 1 | ROZPOCET | 0 | 0 | 0 | 0 | 0 | 2 | 0 | 16 | 474923707
40 | M | 743.22 | Pásek FeZn 30/4 mm | m | 110 |  | 0 |  |  | snížená |  | 0 | 0 | 0 | 0 | 0 | 32 | M | 1 | ROZPOCET | 0 | 0 | 0 | 0 | 0 | 2 | 0 | 16 | -785951005
41 | M | 743.23 | Bezpečnostní tabulka PVC | ks | 15 |  | 0 |  |  | snížená |  | 0 | 0 | 0 | 0 | 0 | 32 | M | 1 | ROZPOCET | 0 | 0 | 0 | 0 | 0 | 2 | 0 | 16 | -1505783501
42 | K | 743.24 | Doprava | kpl | 1 |  | 0 |  |  | snížená |  | 0 | 0 | 0 | 0 | 0 | 16 | K | 1 | ROZPOCET | 0 | 0 | 0 | 0 | 0 | 2 | 0 | 16 | 84
43 | M | 743.25 | Drobný montážní materiál | kpl | 1 |  | 0 |  |  | snížená |  | 0 | 0 | 0 | 0 | 0 | 32 | M | 1 | ROZPOCET | 0 | 0 | 0 | 0 | 0 | 2 | 0 | 16 | 1587419377
44 | K | 743.26 | Revize | kpl | 1 |  | 0 |  |  | snížená |  | 0 | 0 | 0 | 0 | 0 | 16 | K | 1 | ROZPOCET | 0 | 0 | 0 | 0 | 0 | 2 | 0 | 16 | 88
45 | K | 743.27 | Demontáž | hod | 60 |  | 0 |  |  | snížená |  | 0 | 0 | 0 | 0 | 0 | 16 | K | 1 | ROZPOCET | 0 | 0 | 0 | 0 | 0 | 2 | 0 | 16 | 90
46 | K | 743.28 | Projektová dokumentace skutečného stavu | kpl | 1 |  | 0 |  |  | snížená |  | 0 | 0 | 0 | 0 | 0 | 16 | K | 1 | ROZPOCET | 0 | 0 | 0 | 0 | 0 | 2 | 0 | 16 | 92
47 | K | 743.29 | Zemní rýha 30/90 cm výhoz/zához; IV.tř. | m | 130 |  | 0 |  |  | snížená |  | 0 | 0 | 0 | 0 | 0 | 16 | K | 1 | ROZPOCET | 0 | 0 | 0 | 0 | 0 | 2 | 0 | 16 | 94
48 | K | 743.30 | Likvidace odpadu | t | 0.35 |  | 0 |  |  | snížená |  | 0 | 0 | 0 | 0 | 0 | 16 | K | 1 | ROZPOCET | 0 | 0 | 0 | 0 | 0 | 2 | 0 | 16 | 96
49 | K | 743.31 | Betonová dlažba skládaná Rozebrání/Složení | m2 | 22 |  | 0 |  |  | snížená |  | 0 | 0 | 0 | 0 | 0 | 16 | K | 1 | ROZPOCET | 0 | 0 | 0 | 0 | 0 | 2 | 0 | 16 | 98
50 | M | 743.32 | Štěrk 0-16 mm | m3 | 2 |  | 0 |  |  | snížená |  | 0 | 0 | 0 | 0 | 0 | 32 | M | 1 | ROZPOCET | 0 | 0 | 0 | 0 | 0 | 2 | 0 | 16 | -1786722454
51 | K | 743.33 | Montáž hromosvodu | hod | 245 |  | 0 |  |  | snížená |  | 0 | 0 | 0 | 0 | 0 | 16 | K | 1 | ROZPOCET | 0 | 0 | 0 | 0 | 0 | 2 | 0 | 16 | 102
| D | 745 | El.instalace - slaboproud |  |  |  | 0 |  |  |  |  | 0 |  | 0 |  | 0 | 2 | D | 0 | ROZPOCET | [6 empty] | 0
52 | M | 745 | Podružný rozvaděč RP-8.NP - nástěnná rozvodnice, IP40/20; jistič 1fx 16,0A/B; 3x svorkovnice 2,5 mm2, 2x svorkovnice 16 mm2; popisky, vývodky P | kpl | 1 |  | 0 |  |  | snížená |  | 0 | 0 | 0 | 0 | 0 | 32 | M | 1 | ROZPOCET | 0 | 0 | 0 | 0 | 0 | 2 | 0 | 16 | -1082360470
53 | M | 745.1 | Kabel Cu silový; PVC; 750V; 3x2,5 mm2 | m | 20 |  | 0 |  |  | snížená |  | 0 | 0 | 0 | 0 | 0 | 32 | M | 1 | ROZPOCET | 0 | 0 | 0 | 0 | 0 | 2 | 0 | 16 | 1270267742
54 | M | 745.2 | Vodič pospojení Cu 16 mm2 z/ž; izolovaný | m | 20 |  | 0 |  |  | snížená |  | 0 | 0 | 0 | 0 | 0 | 32 | M | 1 | ROZPOCET | 0 | 0 | 0 | 0 | 0 | 2 | 0 | 16 | -64177014
55 | M | 745.3 | Lišta PVC elinstalační vkládací; 20/40 mm | m | 17 |  | 0 |  |  | snížená |  | 0 | 0 | 0 | 0 | 0 | 32 | M | 1 | ROZPOCET | 0 | 0 | 0 | 0 | 0 | 2 | 0 | 16 | -152034710
56 | M | 745.4 | Zajištění a dodávka DVB-T2 pro 67 připojovacích míst; výkonové prvky; slaboproudá instalace TV/R/NET; koncová místa | kpl | 1 |  | 0 |  |  | snížená |  | 0 | 0 | 0 | 0 | 0 | 32 | M | 1 | ROZPOCET | 0 | 0 | 0 | 0 | 0 | 2 | 0 | 16 | -1861162326
57 | M | 745.5 | Kovový úložný kanál | m | 45 |  | 0 |  |  | snížená |  | 0 | 0 | 0 | 0 | 0 | 32 | M | 1 | ROZPOCET | 0 | 0 | 0 | 0 | 0 | 2 | 0 | 16 | -637847773
58 | K | 745.6 | Trasování vedení Slaboproud | hod | 5 |  | 0 |  |  | snížená |  | 0 | 0 | 0 | 0 | 0 | 16 | K | 1 | ROZPOCET | 0 | 0 | 0 | 0 | 0 | 2 | 0 | 16 | 116
59 | K | 745.7 | Demontáž a zpětná montáž slaboproud | hod | 4 |  | 0 |  |  | snížená |  | 0 | 0 | 0 | 0 | 0 | 16 | K | 1 | ROZPOCET | 0 | 0 | 0 | 0 | 0 | 2 | 0 | 16 | 118
60 | K | 745.8 | Montáž slaboproudu | hod | 125 |  | 0 |  |  | snížená |  | 0 | 0 | 0 | 0 | 0 | 16 | K | 1 | ROZPOCET | 0 | 0 | 0 | 0 | 0 | 2 | 0 | 16 | 120
| D | 746 | Ostatní |  |  |  | 0 |  |  |  |  | 0 |  | 0 |  | 0 | 2 | D | 0 | ROZPOCET | [6 empty] | 0
61 | M | 746 | Drobný elektroinstalační a montážní materiál | kpl | 1 |  | 0 |  |  | snížená |  | 0 | 0 | 0 | 0 | 0 | 32 | M | 1 | ROZPOCET | 0 | 0 | 0 | 0 | 0 | 2 | 0 | 16 | 56970147
62 | K | 746.1 | Demontáž elektro NN | hod | 132 |  | 0 |  |  | snížená |  | 0 | 0 | 0 | 0 | 0 | 16 | K | 1 | ROZPOCET | 0 | 0 | 0 | 0 | 0 | 2 | 0 | 16 | 124
63 | K | 746.2 | Demontáž/montáž stávajících vedení elektro NN | hod | 5 |  | 0 |  |  | snížená |  | 0 | 0 | 0 | 0 | 0 | 16 | K | 1 | ROZPOCET | 0 | 0 | 0 | 0 | 0 | 2 | 0 | 16 | 126
64 | K | 746.3 | Revize elektro | kpl | 1 |  | 0 |  |  | snížená |  | 0 | 0 | 0 | 0 | 0 | 16 | K | 1 | ROZPOCET | 0 | 0 | 0 | 0 | 0 | 2 | 0 | 16 | 128
65 | K | 746.4 | Projektová dokumentace | kpl | 1 |  | 0 |  |  | snížená |  | 0 | 0 | 0 | 0 | 0 | 16 | K | 1 | ROZPOCET | 0 | 0 | 0 | 0 | 0 | 2 | 0 | 16 | 130
66 | K | 746.5 | Likvidace odpadu | t | 0.1 |  | 0 |  |  | snížená |  | 0 | 0 | 0 | 0 | 0 | 16 | K | 1 | ROZPOCET | 0 | 0 | 0 | 0 | 0 | 2 | 0 | 16 | 132
67 | K | 746.6 | Montážní plošina h=15,0 m | hod | 9 |  | 0 |  |  | snížená |  | 0 | 0 | 0 | 0 | 0 | 16 | K | 1 | ROZPOCET | 0 | 0 | 0 | 0 | 0 | 2 | 0 | 16 | 134
68 | K | 746.7 | Prostupy a utěsnění | ks | 10 |  | 0 |  |  | snížená |  | 0 | 0 | 0 | 0 | 0 | 16 | K | 1 | ROZPOCET | 0 | 0 | 0 | 0 | 0 | 2 | 0 | 16 | 136
69 | K | 746.8 | Zděný pilíř pro RIS s beton oplechovanou stříškou | kpl | 1 |  | 0 |  |  | snížená |  | 0 | 0 | 0 | 0 | 0 | 16 | K | 1 | ROZPOCET | 0 | 0 | 0 | 0 | 0 | 2 | 0 | 16 | 138
70 | K | 746.9 | Trasování vedení elektro NN | hod | 87 |  | 0 |  |  | snížená |  | 0 | 0 | 0 | 0 | 0 | 16 | K | 1 | ROZPOCET | 0 | 0 | 0 | 0 | 0 | 2 | 0 | 16 | 140

## 030 - Vzduchotechnika
{bb14c9aa-2187-4330-be4c-8ebafc64635d}
1
| KRYCÍ LIST SOUPISU PRACÍ | [7 empty] | v --- níže se nacházejí doplnkové a pomocné údaje k sestavám --- v | [8 empty] | False
Stavba:
Sušice II - stavební úpravy a zateplení panelového domu Kaštanová č.p. 1180
Objekt:
030 - Vzduchotechnika
| KSO: |  |  |  |  | CC-CZ:
| Místo: |  | Sušice |  |  | Datum: | 23. 10. 2024
| Zadavatel: |  |  |  |  | IČ:
|  | Město Sušice |  |  |  | DIČ:
| Uchazeč: |  |  |  |  | IČ: | Vyplň údaj
|  | Vyplň údaj |  |  |  | DIČ: | Vyplň údaj
| Projektant: |  |  |  |  | IČ:
|  | Ing. Marek Johánek |  |  |  | DIČ:
| Zpracovatel: |  |  |  |  | IČ:
|  | Ing. Marek Johánek |  |  |  | DIČ:
Poznámka:
| Cena bez DPH | [5 empty] | 0
|  |  | Základ daně |  |  | Sazba daně | Výše daně
| DPH | základní | 0 |  |  | 21% | 0
|  | snížená | 0 |  |  | 12% | 0
|  | zákl. přenesená | 0 |  |  | 21% | 0
|  | sníž. přenesená | 0 |  |  | 12% | 0
|  | nulová | 0 |  |  | 0% | 0
| Cena s DPH |  |  | v | CZK |  | 0
| Projektant |  |  | Zpracovatel
| Datum a podpis: |  | Razítko | Datum a podpis: |  |  | Razítko
| Objednavatel |  |  | Uchazeč
| Datum a podpis: |  | Razítko | Datum a podpis: |  |  | Razítko
REKAPITULACE ČLENĚNÍ SOUPISU PRACÍ
Stavba:
Sušice II - stavební úpravy a zateplení panelového domu Kaštanová č.p. 1180
Objekt:
030 - Vzduchotechnika
Místo: |  |  | Sušice |  |  | Datum: | 23. 10. 2024
Zadavatel: |  |  | Město Sušice |  |  | Projektant: | Ing. Marek Johánek
Uchazeč: |  |  | Vyplň údaj |  |  | Zpracovatel: | Ing. Marek Johánek
Kód dílu - Popis | [6 empty] | Cena celkem [CZK]
Náklady ze soupisu prací | [6 empty] | 0 | [11 empty] | -1
| PSV - Práce a dodávky PSV | [5 empty] | 0
| 751 - Vzduchotechnika | [5 empty] | 0
SOUPIS PRACÍ
Stavba:
Sušice II - stavební úpravy a zateplení panelového domu Kaštanová č.p. 1180
Objekt:
030 - Vzduchotechnika
Místo: |  |  | Sušice |  |  | Datum: | 23. 10. 2024
Zadavatel: |  |  | Město Sušice |  |  | Projektant: | Ing. Marek Johánek
Uchazeč: |  |  | Vyplň údaj |  |  | Zpracovatel: | Ing. Marek Johánek
PČ | Typ | Kód | Popis | MJ | Množství | J.cena [CZK] | Cena celkem [CZK] | Cenová soustava |  | DPH | J. Nh [h] | Nh celkem [h] | J. hmotnost [t] | Hmotnost celkem [t] | J. suť [t] | Suť Celkem [t]
Náklady soupisu celkem | [6 empty] | 0 |  |  |  |  | 0 |  | 0 |  | 0 |  | D | -1 | [7 empty] | 0
| D | PSV | Práce a dodávky PSV |  |  |  | 0 |  |  |  |  | 0 |  | 0 |  | 0 | 2 | D | 0 | ROZPOCET | [6 empty] | 0
| D | 751 | Vzduchotechnika |  |  |  | 0 |  |  |  |  | 0 |  | 0 |  | 0 | 2 | D | 1 | ROZPOCET | [6 empty] | 0
1 | M | M001 | Malý radiální ventilátor navrženy s krytím IPX5, 25 m3/h, min 120 Pa, (230 V, 50 Hz, cca 28 W) (D+M) | ks | 117 |  | 0 |  |  | snížená |  | 0 | 0 | 0 | 0 | 0 | 32 | M | 2 | ROZPOCET | 0 | 0 | 0 | 0 | 0 | 2 | 0 | 16 | -722593646
2 | M | M002 | Decentrální větrací jednotka s mini-ohřevem vč. ovládacích prvků, Qpmax=135 m3/h, Qomax=125 m3/h, l=450 mm (D+M) | ks | 7 |  | 0 |  |  | snížená |  | 0 | 0 | 0 | 0 | 0 | 32 | M | 2 | ROZPOCET | 0 | 0 | 0 | 0 | 0 | 2 | 0 | 16 | -574868868
3 | M | M004 | Nerezové potrubí d100, 40% tvarovek (D+M) | m | 7 |  | 0 |  |  | snížená |  | 0 | 0 | 0 | 0 | 0 | 32 | M | 2 | ROZPOCET | 0 | 0 | 0 | 0 | 0 | 2 | 0 | 16 | -237754546
4 | M | M010 | Nerezové potrubí d150, 40% tvarovek (D+M) | m | 7 |  | 0 |  |  | snížená |  | 0 | 0 | 0 | 0 | 0 | 32 | M | 2 | ROZPOCET | 0 | 0 | 0 | 0 | 0 | 2 | 0 | 16 | -244855473
5 | M | M005 | Spiro potrubí d280, 60% tvarovek (D+M) | m | 32 |  | 0 |  |  | snížená |  | 0 | 0 | 0 | 0 | 0 | 32 | M | 2 | ROZPOCET | 0 | 0 | 0 | 0 | 0 | 2 | 0 | 16 | -1205421016
6 | M | M009 | Spiro potrubí d100, 60% tvarovek (D+M) | m | 12 |  | 0 |  |  | snížená |  | 0 | 0 | 0 | 0 | 0 | 32 | M | 2 | ROZPOCET | 0 | 0 | 0 | 0 | 0 | 2 | 0 | 16 | 2036469786
7 | M | M006 | Montážní, těsnící a spojovací materiál | Kč | 1 |  | 0 |  |  | snížená |  | 0 | 0 | 0 | 0 | 0 | 32 | M | 2 | ROZPOCET | 0 | 0 | 0 | 0 | 0 | 2 | 0 | 16 | 820866504
8 | K | M003 | Zhotovení prostupů | ks | 42 |  | 0 |  |  | snížená |  | 0 | 0 | 0 | 0 | 0 | 16 | K | 2 | ROZPOCET | 0 | 0 | 0 | 0 | 0 | 2 | 0 | 16 | -956581215
9 | K | M007 | Elektroinstalace - zajistí profese elektro | Kč | 0 |  | 0 |  |  | snížená |  | 0 | 0 | 0 | 0 | 0 | 16 | K | 2 | ROZPOCET | 0 | 0 | 0 | 0 | 0 | 2 | 0 | 16 | -325259339
10 | K | M008 | Doprava | Kč | 1 |  | 0 |  |  | snížená |  | 0 | 0 | 0 | 0 | 0 | 16 | K | 2 | ROZPOCET | 0 | 0 | 0 | 0 | 0 | 2 | 0 | 16 | -769121972