## Pokyny pro vyplnění
Pokyny pro vyplnění
Ve všech listech tohoto souboru můžete měnit pouze buňky s modrým pozadím. Jedná se o tyto údaje : - údaje o firmě - jednotkové ceny položek zadané na maximálně dvě desetinná místa

## SO401
Soupis prací, dodávek
ZTV SUŠICE
SO 401 - Veřejné osvětlení
|  | Popis |  |  |  | cena bez DPH [Kč]
|  | materiál veřejné osvětlení |  |  |  | 0
|  | montáže C21-M |  |  |  | 0
|  | zemní práce C46-M |  |  |  | 0
|  | Celkem |  |  |  | 0
Ceny materiálu a montáží bez DPH
Pomocný a podružný materiál nespecifikován
Konečná úprava povrchů nespecifikována
Poznámka:
VOC = průměrná velkoobchodní cena, určená průzkumem trhu. Jde o statnardní způsob určení ceny, jelikož pro dodávku určení ceny elektromateriálu ceníky vydávány nejsou.
Pro ocenění montážních prací elektro a zemních prací je užito ceníkové soustavy URS 2021.
č. | položka |  | počet | jed. | cena | celkem
Materiál osvětlení 2021
1 | VOC | uliční VO svítidlo, LED 35W, 4800lm, 3000K, IP66, třída ochrany II,optika-WA9 | 23 | ks |  | 0
patice NEMA ANSI C136.41
specifikace dle technické zprávy
2 | VOC | uliční VO svítidlo, LED 35W, 4800lm, 3000K, IP66, třída ochrany II,optika-WA3 | 5 | ks |  | 0
patice NEMA ANSI C136.41
specifikace dle technické zprávy - svítidlo označené "A"
3 | VOC | přepětová ochrana 1+2 stupeň | 1 | ks |  | 0
4 | VOC | stožár bezpaticový, žár.zinkovaný záv.výška 5m, 133/89/60mm ,ochr.manžeta | 28 | ks |  | 0
5 | VOC | ochranný rámeček vstupu kabelů | 28 | ks |  | 0
6 | VOC | stožárová svorkovnice průběžná 1xE27, 2x kabel, IP54 | 24 | ks |  | 0
7 | VOC | stožárová svorkovnice odbočná 1xE27, 3x kabel, IP54 | 4 | ks |  | 0
8 | VOC | pojistka E27/6A | 28 | ks |  | 0
9 | VOC | kabel CYKY-J 5x1,5 | 150 | m |  | 0
10 | VOC | kabel CYKY-J 5x16 | 1085 | m |  | 0
11 | VOC | chránička dvouplášťová korugovaná DN 50 | 1848 | m |  | 0
12 | VOC | chránička dvouplášťová korugovaná DN 110 | 420 | m |  | 0
13 | VOC | folie PVC výstražná červená | 850 | m |  | 0
14 | VOC | vodič FeZn 10mm (990m x 0,62kg/m=) | 613.8 | kg |  | 0
15 | VOC | páska nerez 9,5x0,64, 30m | 1 | ks |  | 0
16 | VOC | svorka nerez pásky | 30 | ks |  | 0
17 | VOC | svorka SP01 FeZn | 28 | ks |  | 0
18 | VOC | svorka SU nerez | 30 | ks |  | 0
0
Montáže 21M - URS2021
19 | 210812061 | montáž kabelu CYKY 5x1,5 volně | 150 | m |  | 0
20 | 210812033 | montáž kabelu CYKY 5x16 volně | 1085 | m |  | 0
21 | 741322012 | montáž přepětové ochrany 1+2 stup. | 1 | ks |  | 0
22 | 210100001 | ukončení vodiče v rozváděči do 2,5mm2 | 56 | ks |  | 0
23 | 210100014 | ukončení vodiče v rozváděči do 16mm2 | 305 | ks |  | 0
24 | 210100251 | ukončení kabelu smršťovací záklopkou do 5x16mm2 | 61 | ks |  | 0
25 | 210100350 | ukončení kabelu do P16mm | 33 | ks |  | 0
26 | 210202013 | montáž svítidla na sloupek | 28 | ks |  | 0
27 | 210204011 | montáž ocel. stožáru do 12m | 28 | ks |  | 0
28 | 210204201 | montáž elektrovýzbroje 1 okruh | 28 | ks |  | 0
29 | 210220001 | montáž vodiče FeZn na povrchu do 120mm2 | 30 | m |  | 0
30 | 210220022 | montáž vodiče FeZn v zemi, do 120mm2 | 960 | m |  | 0
31 | 210020951 | označení stožáru štítkem správce | 28 | ks |  | 0
32 | 210192722 | označovací štítek na kabel | 61 | ks |  | 0
33 | 210220301 | montáž zemnicí svorky se 2 šrouby | 30 | ks |  | 0
34 | 210220302 | montáž zemnicí svorky se 3 a více šrouby | 30 | ks |  | 0
35 | 210280211 | měření zemniče | 1 | ks |  | 0
36 | 210280002 | výchozí revize 100-500 tis. montáže | 1 | ks |  | 0
37 | 210280712 | měření intenzity osvětlení | 1 | soub |  | 0
38 | 1R | výpočet osvětlení | 1 | soub |  | 0
39 | 2R | likvidace odpadu | 1 | t |  | 0
0
Zemní práce C46M - URS2021
40 | 460010024 | vytyčení trasy v zastavěném terénu | 0.9 | km |  | 0
41 | 460050703 | hloubení jámy pro stožár VO, tř. 3 | 28 | ks |  | 0
42 | 460100001 | stožárové pouzdro 250/800mm | 28 | ks |  | 0
43 | 460171142 | hloubení kab. rýhy strojně v tř.I.skup.3, 35/50cm | 213 | m |  | 0
44 | 460171143 | hloubení kab. rýhy strojně v tř.I.skup.4, 35/50cm | 213 | m |  | 0
45 | 460171172 | hloubení kab. rýhy strojně v tř.I,skup 3, 35/80cm | 168 | m |  | 0
46 | 460171173 | hloubení kab. rýhy strojně v tř.I,skup 4, 35/80cm | 168 | m |  | 0
47 | 460171322 | hloubení kab. rýhy strojně v tř.I,skup.3, 50/120cm | 97 | m |  | 0
48 | 460171323 | hloubení kab. rýhy strojně v tř.I,skup.4, 50/120cm | 97 | m |  | 0
49 | 460451152 | zásyp kab.rýhy strojně s hutněním tř.I,skup.3, 35/50cm | 213 | m |  | 0
50 | 460451153 | zásyp kab.rýhy strojně s hutněním tř.I,skup.4, 35/50cm | 213 | m |  | 0
51 | 460451182 | zásyp kab. rýhy strojně s hutněním v tř.I,skup.3, 35/80cm | 168 | m |  | 0
52 | 460451183 | zásyp kab. rýhy strojně s hutněním v tř.I,skup.4, 35/80cm | 168 | m |  | 0
53 | 460451332 | zásyp kab. rýhy strojně s hutněním v tř.I.skup.3, 50/120cm | 97 | m |  | 0
54 | 460451333 | zásyp kab. rýhy strojně s hutněním v tř.I.skup 4, 50/120cm | 97 | m |  | 0
55 | 460661112 | kabelové lože z písku bez zakrytí š do 50cm | 762 | m |  | 0
56 | 460641113 | základová konstrukce z monolitického betonu tř.C 16/20 | 25.7 | m3 |  | 0
57 | 460671112 | zakrytí trasy plastovou fólií do 25cm | 850 | m |  | 0
58 | 460242221 | provizorní zajištění kabelu při souběhu | 15 | m |  | 0
59 | 460242211 | provizorní zajištění kabelu při křížení | 2 | ks |  | 0
60 | 460791112 | kabelová chránička korugovaná dvouplášťová 50mm | 1848 | m |  | 0
61 | 460791114 | kabelová chránička korugovaná dvouplášťová 110mm | 420 | m |  | 0
62 | 460260001 | zatažení lana do kanálku | 1134 | m |  | 0
63 | 460620013 | provizorní úprava terénu se zhutněním tř.3 | 761 | m2 |  | 0
0