## Rekapitulace stavby
Export Komplet | [27 empty] | 2.0 | ZAMOK |  |  |  |  | False | False | {919f09ea-9118-433a-b7e0-d821e938e5ca}
[33 empty] | 0,1 | 21
[33 empty] | 1 | 15
|  | REKAPITULACE STAVBY | [17 empty] | v --- níže se nacházejí doplnkové a pomocné údaje k sestavám --- v | [11 empty] | Návod na vyplnění | 0,001
|  | Kód: |  |  |  |  | 2018-069a | [24 empty] | Měnit lze pouze buňky se žlutým podbarvením! 1) na prvním listu Rekapitulace stavby vyplňte v sestavě a) Souhrnný list - údaje o Uchazeči (přenesou se do ostatních sestav i v jiných listech) b) Rekapitulace objektů - potřebné Ostatní náklady 2) na vybraných listech vyplňte v sestavě a) Krycí list - údaje o Uchazeči, pokud se liší od údajů o Uchazeči na Souhrnném listu (údaje se přenesou do ostatních sestav v daném listu) b) Rekapitulace rozpočtu - potřebné Ostatní náklady c) Celkové náklady za stavbu - ceny u položek - množství, pokud má žluté podbarvení - a v případě potřeby poznámku (ta je ve skrytém sloupci) | 0,1
|  | Stavba: |  |  |  |  | Zateplení panelových domů č.p. 1160 a 1161, ul. Kaštanová, Sušice II | [25 empty] | 0,1
|  | KSO: | [13 empty] | CC-CZ: | [16 empty] | 0,1
|  | Místo: |  |  |  |  | Sušice | [8 empty] | Datum: |  | 4. 12. 2019 | [14 empty] | 0,1
0,1
|  | Zadavatel: | [13 empty] | IČ: | [16 empty] | 0,1
|  |  | Město Sušice | [12 empty] | DIČ: | [16 empty] | 0,1
0,1
|  | Uchazeč: | [13 empty] | IČ: |  | Vyplň údaj | [14 empty] | 0,1
|  |  | Vyplň údaj | [12 empty] | DIČ: |  | Vyplň údaj | [14 empty] | 0,1
False
|  | Projektant: | [13 empty] | IČ: | [16 empty] | False
|  |  | Ing. Jan Prášek | [12 empty] | DIČ: | [16 empty] | True
1
|  | Zpracovatel: | [13 empty] | IČ: | [16 empty] | 1
|  |  | Pavel Hrba | [12 empty] | DIČ: | [16 empty] | True
Poznámka:
Slaboproud není součástí ceny
|  | Cena bez DPH | [13 empty] | 0
[8 empty] | Sazba daně |  |  | Základ daně |  |  |  |  | Výše daně
|  | DPH |  | základní |  |  |  | 21% |  |  | 0 |  |  |  |  | 0
|  |  |  | snížená |  |  |  | 15% |  |  | 0 |  |  |  |  | 0
|  |  |  | zákl. přenesená |  |  |  | 21% |  |  | 0 |  |  |  |  | 0
|  |  |  | sníž. přenesená |  |  |  | 15% |  |  | 0 |  |  |  |  | 0
|  |  |  | nulová |  |  |  | 0% |  |  | 0 |  |  |  |  | 0
|  | Cena s DPH | [6 empty] | v |  |  | CZK |  |  |  | 0
|  | Projektant | [11 empty] | Zpracovatel
|  | Datum a podpis: | [7 empty] | Razítko |  |  |  | Datum a podpis: |  |  | Razítko
|  | Objednavatel | [11 empty] | Uchazeč
|  | Datum a podpis: | [7 empty] | Razítko |  |  |  | Datum a podpis: |  |  | Razítko
REKAPITULACE OBJEKTŮ STAVBY A SOUPISŮ PRACÍ
| Kód: | [6 empty] | 2018-069a
| Stavba: | [6 empty] | Zateplení panelových domů č.p. 1160 a 1161, ul. Kaštanová, Sušice II
| Místo: | [6 empty] | Sušice | [6 empty] | Datum: |  | 4. 12. 2019
| Zadavatel: | [6 empty] | Město Sušice | [6 empty] | Projektant: |  | Ing. Jan Prášek |  |  | Informatívní údaje z listů zakázek
| Uchazeč: | [13 empty] | Zpracovatel: |  | Pavel Hrba
| Kód |  |  |  | Popis | [7 empty] | Cena bez DPH [CZK] |  |  |  |  | Cena s DPH [CZK] | Typ | z toho Ostat. náklady [CZK] | DPH [CZK] | Normohodiny [h] | DPH základní [CZK] | DPH snížená [CZK] | DPH základní přenesená [CZK] | DPH snížená přenesená [CZK] | Základna DPH základní | Základna DPH snížená | Základna DPH zákl. přenesená | Základna DPH sníž. přenesená | Základna DPH nulová
| Náklady z rozpočtů | [11 empty] | 0 |  |  |  |  | 0 |  | 0 | 0 | 0 | 0 | 0 | 0 | 0 | 0 | 0 | 0 | 0 | 0 |  | D | 0 | ###NOIMPORT### | IMPORT | {919f09ea-9118-433a-b7e0-d821e938e5ca} | {00000000-0000-0000-0000-000000000000}
|  | 010 |  |  |  | Panelový dům č.p. 1160 | [6 empty] | 0 |  |  |  |  | 0 | STA | 0 | 0 | 0 | 0 | 0 | 0 | 0 | 0 | 0 | 0 | 0 | 0 |  | D | 1 |  | IMPORT | {f65917a6-5ef6-4052-a4b5-46950147ec79} | {919f09ea-9118-433a-b7e0-d821e938e5ca} | 1
/ |  |  | 010 |  |  |  | Panelový dům č.p. 1160 | [5 empty] | 0 |  |  |  |  | 0 | Soupis | 0 | 0 | 0 | 0 | 0 | 0 | 0 | 0 | 0 | 0 | 0 | 0 |  |  | 2 | ###NOINSERT### | IMPORT | {f65917a6-5ef6-4052-a4b5-46950147ec79} | {919f09ea-9118-433a-b7e0-d821e938e5ca} | 1
/ |  |  | 011 |  |  |  | Panelový dům č.p. 1160 - elektroinstalace | [5 empty] | 0 |  |  |  |  | 0 | Soupis | 0 | 0 | 0 | 0 | 0 | 0 | 0 | 0 | 0 | 0 | 0 | 0 |  |  | 2 |  | IMPORT | {5bba393d-0cb4-41cf-94b1-7492406edc87} | {f65917a6-5ef6-4052-a4b5-46950147ec79}
|  | 020 |  |  |  | Panelový dům č.p. 1161 | [6 empty] | 0 |  |  |  |  | 0 | STA | 0 | 0 | 0 | 0 | 0 | 0 | 0 | 0 | 0 | 0 | 0 | 0 |  | D | 1 |  | IMPORT | {97051828-0484-4342-864f-38b2b8fca35c} | {919f09ea-9118-433a-b7e0-d821e938e5ca} | 1
/ |  |  | 020 |  |  |  | Panelový dům č.p. 1161 | [5 empty] | 0 |  |  |  |  | 0 | Soupis | 0 | 0 | 0 | 0 | 0 | 0 | 0 | 0 | 0 | 0 | 0 | 0 |  |  | 2 | ###NOINSERT### | IMPORT | {97051828-0484-4342-864f-38b2b8fca35c} | {919f09ea-9118-433a-b7e0-d821e938e5ca} | 1
/ |  |  | 021 |  |  |  | Panelový dům č.p. 1161 - elektroinstalace | [5 empty] | 0 |  |  |  |  | 0 | Soupis | 0 | 0 | 0 | 0 | 0 | 0 | 0 | 0 | 0 | 0 | 0 | 0 |  |  | 2 |  | IMPORT | {4fd04c3c-9188-429d-b0bd-e258b3a560c1} | {97051828-0484-4342-864f-38b2b8fca35c}

## 010 - Panelový dům č.p. 1160
{f65917a6-5ef6-4052-a4b5-46950147ec79}
1
| KRYCÍ LIST SOUPISU PRACÍ | [7 empty] | v --- níže se nacházejí doplnkové a pomocné údaje k sestavám --- v | [8 empty] | False
Stavba:
Zateplení panelových domů č.p. 1160 a 1161, ul. Kaštanová, Sušice II
Objekt:
010 - Panelový dům č.p. 1160
| KSO: |  |  |  |  | CC-CZ:
| Místo: |  | Sušice |  |  | Datum: | 4. 12. 2019
| Zadavatel: |  |  |  |  | IČ:
|  | Město Sušice |  |  |  | DIČ:
| Uchazeč: |  |  |  |  | IČ: | Vyplň údaj
|  | Vyplň údaj |  |  |  | DIČ: | Vyplň údaj
| Projektant: |  |  |  |  | IČ:
|  | Ing. Jan Prášek |  |  |  | DIČ:
| Zpracovatel: |  |  |  |  | IČ:
|  | Pavel Hrba |  |  |  | DIČ:
Poznámka:
Slaboproud není součástí ceny
| Cena bez DPH | [5 empty] | 0
|  |  | Základ daně |  |  | Sazba daně | Výše daně
| DPH | základní | 0 |  |  | 21% | 0
|  | snížená | 0 |  |  | 15% | 0
|  | zákl. přenesená | 0 |  |  | 21% | 0
|  | sníž. přenesená | 0 |  |  | 15% | 0
|  | nulová | 0 |  |  | 0% | 0
| Cena s DPH |  |  | v | CZK |  | 0
| Projektant |  |  | Zpracovatel
| Datum a podpis: |  | Razítko | Datum a podpis: |  |  | Razítko
| Objednavatel |  |  | Uchazeč
| Datum a podpis: |  | Razítko | Datum a podpis: |  |  | Razítko
REKAPITULACE ČLENĚNÍ SOUPISU PRACÍ
Stavba:
Zateplení panelových domů č.p. 1160 a 1161, ul. Kaštanová, Sušice II
Objekt:
010 - Panelový dům č.p. 1160
Místo: |  |  | Sušice |  |  | Datum: | 4. 12. 2019
Zadavatel: |  |  | Město Sušice |  |  | Projektant: | Ing. Jan Prášek
Uchazeč: |  |  | Vyplň údaj |  |  | Zpracovatel: | Pavel Hrba
Kód dílu - Popis | [6 empty] | Cena celkem [CZK]
Náklady ze soupisu prací | [6 empty] | 0 | [11 empty] | -1
| HSV - Práce a dodávky HSV | [5 empty] | 0
| 3 - Svislé a kompletní konstrukce | [5 empty] | 0
| 6 - Úpravy povrchů, podlahy a osazování výplní | [5 empty] | 0
| 9 - Ostatní konstrukce a práce, bourání | [5 empty] | 0
| 997 - Přesun sutě | [5 empty] | 0
| 998 - Přesun hmot | [5 empty] | 0
| PSV - Práce a dodávky PSV | [5 empty] | 0
| 711 - Izolace proti vodě, vlhkosti a plynům | [5 empty] | 0
| 764 - Konstrukce klempířské | [5 empty] | 0
| 766 - Konstrukce truhlářské | [5 empty] | 0
| 767 - Konstrukce zámečnické | [5 empty] | 0
| 771 - Podlahy z dlaždic | [5 empty] | 0
| 781 - Dokončovací práce - obklady | [5 empty] | 0
| 784 - Dokončovací práce - malby a tapety | [5 empty] | 0
| VRN - Vedlejší rozpočtové náklady | [5 empty] | 0
| VRN1 - Průzkumné, geodetické a projektové práce | [5 empty] | 0
| VRN3 - Zařízení staveniště | [5 empty] | 0
SOUPIS PRACÍ
Stavba:
Zateplení panelových domů č.p. 1160 a 1161, ul. Kaštanová, Sušice II
Objekt:
010 - Panelový dům č.p. 1160
Místo: |  |  | Sušice |  |  | Datum: | 4. 12. 2019
Zadavatel: |  |  | Město Sušice |  |  | Projektant: | Ing. Jan Prášek
Uchazeč: |  |  | Vyplň údaj |  |  | Zpracovatel: | Pavel Hrba
PČ | Typ | Kód | Popis | MJ | Množství | J.cena [CZK] | Cena celkem [CZK] | Cenová soustava |  | DPH | J. Nh [h] | Nh celkem [h] | J. hmotnost [t] | Hmotnost celkem [t] | J. suť [t] | Suť Celkem [t]
Náklady soupisu celkem | [6 empty] | 0 |  |  |  |  | 0 |  | 76.3634 |  | 18.7556 |  | D | -1 | [10 empty] | 0
| D | HSV | Práce a dodávky HSV |  |  |  | 0 |  |  |  |  | 0 |  | 64.2635 |  | 14.0633 | 1 | D | 0 |  |  |  | ROZPOCET | [6 empty] | 0
| D | 3 | Svislé a kompletní konstrukce |  |  |  | 0 |  |  |  |  | 0 |  | 3.502 |  | 0 | 1 | D | 1 |  |  |  | ROZPOCET | [6 empty] | 0
1 | K | 310278842 | Zazdívka otvorů pl do 1 m2 ve zdivu nadzákladovém z nepálených tvárnic tl do 300 mm | m3 | 2.635 |  | 0 | CS ÚRS 2019 02 |  | snížená |  | 0 | 1.3272 | 3.497 | 0 | 0 | 4 | K | 2 |  |  |  | ROZPOCET | 0 | 0 | 0 | 0 | 0 | 2 | 0 | 4 | -1911753501
| VV |  | "Schodiště" (2,35-1,5)*1,55*8*0,25 |  | 2.635 | [12 empty] | VV | 2 | 2 | True | 0 | ROZPOCET
2 | K | 342291131 | Ukotvení příček k betonovým konstrukcím plochými kotvami | m | 24.8 |  | 0 | CS ÚRS 2019 02 |  | snížená |  | 0 | 0.0002 | 0.00496 | 0 | 0 | 4 | K | 2 |  |  |  | ROZPOCET | 0 | 0 | 0 | 0 | 0 | 2 | 0 | 4 | -637369442
| VV |  | 1,55*2*8 |  | 24.8 | [12 empty] | VV | 2 | 2 | True | 0 | ROZPOCET
| D | 6 | Úpravy povrchů, podlahy a osazování výplní |  |  |  | 0 |  |  |  |  | 0 |  | 60.2865 |  | 0 | 1 | D | 1 |  |  |  | ROZPOCET | [6 empty] | 0
3 | K | 612142001 | Potažení vnitřních stěn sklovláknitým pletivem vtlačeným do tenkovrstvé hmoty | m2 | 15.5 |  | 0 | CS ÚRS 2019 02 |  | snížená |  | 0 | 0.00438 | 0.06789 | 0 | 0 | 4 | K | 2 |  |  |  | ROZPOCET | 0 | 0 | 0 | 0 | 0 | 2 | 0 | 4 | -1757952237
| VV |  | "Schodiště" (2,35-1,5+0,2*2)*1,55*8 |  | 15.5 | [12 empty] | VV | 2 | 2 | True | 0 | ROZPOCET
4 | K | 612315302 | Vápenná štuková omítka ostění nebo nadpraží | m2 | 7.36 |  | 0 | CS ÚRS 2019 02 |  | snížená |  | 0 | 0.03273 | 0.24089 | 0 | 0 | 4 | K | 2 |  |  |  | ROZPOCET | 0 | 0 | 0 | 0 | 0 | 2 | 0 | 4 | 721144283
| VV |  | "Schodiště" 0,2*(1,5+1,55*2)*8 |  | 7.36 | [12 empty] | VV | 2 | 2 | True | 0 | ROZPOCET
5 | K | 612325223 | Vápenocementová štuková omítka malých ploch do 1,0 m2 na stěnách | kus | 16 |  | 0 | CS ÚRS 2019 02 |  | snížená |  | 0 | 0.0415 | 0.664 | 0 | 0 | 4 | K | 2 |  |  |  | ROZPOCET | 0 | 0 | 0 | 0 | 0 | 2 | 0 | 4 | 1262957185
| VV |  | "Schodiště" 8*2 |  | 16 | [12 empty] | VV | 2 | 2 | True | 0 | ROZPOCET
6 | K | 619991001 | Zakrytí podlah fólií přilepenou lepící páskou | m2 | 3.525 |  | 0 | CS ÚRS 2019 02 |  | snížená |  | 0 | 0 | 0 | 0 | 0 | 4 | K | 2 |  |  |  | ROZPOCET | 0 | 0 | 0 | 0 | 0 | 2 | 0 | 4 | -1714044614
| VV |  | "Mezipodesty schodiště" 1,5*2,35 |  | 3.525 | [12 empty] | VV | 2 | 2 | True | 0 | ROZPOCET
7 | K | 619991011 | Obalení konstrukcí a prvků fólií přilepenou lepící páskou | m2 | 18.6 |  | 0 | CS ÚRS 2019 02 |  | snížená |  | 0 | 0 | 0 | 0 | 0 | 4 | K | 2 |  |  |  | ROZPOCET | 0 | 0 | 0 | 0 | 0 | 2 | 0 | 4 | 1097259062
| VV |  | "Okna na schodišti" 1,5*1,55*8 |  | 18.6 | [12 empty] | VV | 2 | 2 | True | 0 | ROZPOCET
8 | K | 621221011 | Montáž kontaktního zateplení vnějších podhledů z minerální vlny s podélnou orientací tl do 80 mm | m2 | 178.461 |  | 0 | CS ÚRS 2019 02 |  | snížená |  | 0 | 0.0093747 | 1.673 | 0 | 0 | 4 | K | 2 |  |  |  | ROZPOCET | 0 | 0 | 0 | 0 | 0 | 2 | 0 | 4 | 452411638
| VV |  | "Podhledy lodžií" (4,26*16+4,28*16)*1,27 |  | 173.533 | [12 empty] | VV | 2 | 2 | True | 0 | ROZPOCET
| VV |  | "Podhled vstupu" 4,4*1,12 |  | 4.928 | [12 empty] | VV | 2 | 2 | True | 0 | ROZPOCET
9 | M | 63151526 | deska tepelně izolační minerální kontaktních fasád podélné vlákno λ=0,036-0,037 tl 80mm | m2 | 187.384 |  | 0 | CS ÚRS 2019 02 |  | snížená |  | 0 | 0.012 | 2.2486 | 0 | 0 | 8 | M | 2 |  |  |  | ROZPOCET | 0 | 0 | 0 | 0 | 0 | 2 | 0 | 4 | 1177073637
| VV |  | 178,461*1,05 |  | 187.384 | [12 empty] | VV | 2 | 2 | True | 0 | ROZPOCET
10 | K | 621251105 | Příplatek k cenám kontaktního zateplení podhledů za použití tepelněizolačních zátek z minerální vlny | m2 | 187.384 |  | 0 | CS ÚRS 2019 02 |  | snížená |  | 0 | 9e-05 | 0.016865 | 0 | 0 | 4 | K | 2 |  |  |  | ROZPOCET | 0 | 0 | 0 | 0 | 0 | 2 | 0 | 4 | 287266813
11 | K | 621335101 | Oprava cementové hladké omítky vnějších podhledů v rozsahu do 10% | m2 | 178.461 |  | 0 | CS ÚRS 2019 02 |  | snížená |  | 0 | 0.00486 | 0.86732 | 0 | 0 | 4 | K | 2 |  |  |  | ROZPOCET | 0 | 0 | 0 | 0 | 0 | 2 | 0 | 4 | -1309959714
| VV |  | "Podhledy lodžií" (4,26*16+4,28*16)*1,27 |  | 173.533 | [12 empty] | VV | 2 | 2 | True | 0 | ROZPOCET
| VV |  | "Podhled vstupu" 4,4*1,12 |  | 4.928 | [12 empty] | VV | 2 | 2 | True | 0 | ROZPOCET
12 | K | 621531021 | Tenkovrstvá silikonová zrnitá omítka tl. 2,0 mm včetně penetrace vnějších podhledů | m2 | 178.461 |  | 0 | CS ÚRS 2019 02 |  | snížená |  | 0 | 0.00348 | 0.62104 | 0 | 0 | 4 | K | 2 |  |  |  | ROZPOCET | 0 | 0 | 0 | 0 | 0 | 2 | 0 | 4 | 803143149
| VV |  | "Podhledy lodžií" (4,26*16+4,28*16)*1,27 |  | 173.533 | [12 empty] | VV | 2 | 2 | True | 0 | ROZPOCET
| VV |  | "Podhled vstupu" 4,4*1,12 |  | 4.928 | [12 empty] | VV | 2 | 2 | True | 0 | ROZPOCET
13 | K | 622131121 | Penetrační disperzní nátěr vnějších stěn nanášený ručně | m2 | 167.322 |  | 0 | CS ÚRS 2019 02 |  | snížená |  | 0 | 0.000263 | 0.044006 | 0 | 0 | 4 | K | 2 |  |  |  | ROZPOCET | 0 | 0 | 0 | 0 | 0 | 2 | 0 | 4 | -2034161159
| VV |  | "1.PP" ((8,8+4,4+1,2*2+9,6+1,2+3,6+1,2+0,4)*2+5,2)*2,4-0,6*0,6*42+0,15*0,6*3*42 |  | 160.38 | [12 empty] | VV | 2 | 2 | True | 0 | ROZPOCET
| VV |  | "- pod obklad" (4,4-3,2-0,6+0,1+1,12+0,85)*2,6 |  | 6.942 | [12 empty] | VV | 2 | 2 | True | 0 | ROZPOCET
14 | K | 622142001 | Potažení vnějších stěn sklovláknitým pletivem vtlačeným do tenkovrstvé hmoty | m2 | 160.38 |  | 0 | CS ÚRS 2019 02 |  | snížená |  | 0 | 0.004384 | 0.70311 | 0 | 0 | 4 | K | 2 |  |  |  | ROZPOCET | 0 | 0 | 0 | 0 | 0 | 2 | 0 | 4 | -1603405378
| VV |  | "1.PP" ((8,8+4,4+1,2*2+9,6+1,2+3,6+1,2+0,4)*2+5,2)*2,4-0,6*0,6*42+0,15*0,6*3*42 |  | 160.38 | [12 empty] | VV | 2 | 2 | True | 0 | ROZPOCET
15 | K | 622211001 | Montáž kontaktního zateplení vnějších stěn z polystyrénových desek tl do 40 mm | m2 | 181.24 |  | 0 | CS ÚRS 2019 02 |  | snížená |  | 0 | 0.00827 | 1.4989 | 0 | 0 | 4 | K | 2 |  |  |  | ROZPOCET | 0 | 0 | 0 | 0 | 0 | 2 | 0 | 4 | 912046132
| VV |  | "EPS 40mm - vnější strana lodžie" 1,2*23,63*6 |  | 170.136 | [12 empty] | VV | 2 | 2 | True | 0 | ROZPOCET
| VV |  | "XPS 40mm - soklík lodžie" ((4,26+4,28)*16-0,8*32)*0,1 |  | 11.104 | [12 empty] | VV | 2 | 2 | True | 0 | ROZPOCET
16 | M | 28375932 | deska EPS 70 fasádní λ=0,039 tl 40mm | m2 | 178.643 |  | 0 | CS ÚRS 2019 02 |  | snížená |  | 0 | 0.00068 | 0.12148 | 0 | 0 | 8 | M | 2 |  |  |  | ROZPOCET | 0 | 0 | 0 | 0 | 0 | 2 | 0 | 4 | 831967012
| VV |  | "Vnější strana lodžie" 1,2*23,63*6*1,05 |  | 178.643 | [12 empty] | VV | 2 | 2 | True | 0 | ROZPOCET
17 | M | 28376365 | deska XPS hrana rovná, hladký povrch, λ=0,034 tl 40mm | m2 | 15.926 |  | 0 | CS ÚRS 2019 02 |  | snížená |  | 0 | 0.0012 | 0.019111 | 0 | 0 | 8 | M | 2 |  |  |  | ROZPOCET | 0 | 0 | 0 | 0 | 0 | 2 | 0 | 4 | 827809777
| VV |  | "Soklík lodžie" ((4,26+4,28)*16-0,8*32+1,27*32)*0,1*1,05 |  | 15.926 | [12 empty] | VV | 2 | 2 | True | 0 | ROZPOCET
18 | K | 622211011 | Montáž kontaktního zateplení vnějších stěn z polystyrénových desek tl do 80 mm | m2 | 400.536 |  | 0 | CS ÚRS 2019 02 |  | snížená |  | 0 | 0.00835 | 3.3445 | 0 | 0 | 4 | K | 2 |  |  |  | ROZPOCET | 0 | 0 | 0 | 0 | 0 | 2 | 0 | 4 | -2016381002
| VV |  | "Čelní strana lodžie - PI 60mm" (4,38*16+4,4*16)*2,6-2,4*1,55*32-0,75*2,375*32 |  | 189.208 | [12 empty] | VV | 2 | 2 | True | 0 | ROZPOCET
| VV |  | "Bok lodžie - PIR 80mm" 1,27*2,6*32 |  | 105.664 | [12 empty] | VV | 2 | 2 | True | 0 | ROZPOCET
| VV |  | "Bok lodžie - PIR 60mm" 1,27*2,6*32 |  | 105.664 | [12 empty] | VV | 2 | 2 | True | 0 | ROZPOCET
19 | M | 28376526 | deska izolační PIR tl. 60mm | m2 | 309.615 |  | 0 | CS ÚRS 2019 02 |  | snížená |  | 0 | 0.0018 | 0.55731 | 0 | 0 | 8 | M | 2 |  |  |  | ROZPOCET | 0 | 0 | 0 | 0 | 0 | 2 | 0 | 4 | -1640134062
| VV |  | "Čelní strana lodžie" ((4,38*16+4,4*16)*2,6-2,4*1,55*32-0,75*2,375*32)*1,05 |  | 198.668 | [12 empty] | VV | 2 | 2 | True | 0 | ROZPOCET
| VV |  | "Bok lodžie" 1,27*2,6*32*1,05 |  | 110.947 | [12 empty] | VV | 2 | 2 | True | 0 | ROZPOCET
20 | M | 28376528 | deska izolační PIR tl. 80mm | m2 | 106.68 |  | 0 | CS ÚRS 2019 02 |  | snížená |  | 0 | 0.0012 | 0.12802 | 0 | 0 | 8 | M | 2 |  |  |  | ROZPOCET | 0 | 0 | 0 | 0 | 0 | 2 | 0 | 4 | -1823085258
| VV |  | "Bok lodžie" 1,27*2,5*32*1,05 |  | 106.68 | [12 empty] | VV | 2 | 2 | True | 0 | ROZPOCET
21 | M | 28376370 | deska XPS, hrana rovná, hladký povrch, λ=0,034 tl 60mm | m2 | 4.267 |  | 0 | CS ÚRS 2019 02 |  | snížená |  | 0 | 0.0018 | 0.0076806 | 0 | 0 | 8 | M | 2 |  |  |  | ROZPOCET | 0 | 0 | 0 | 0 | 0 | 2 | 0 | 4 | -555094878
| VV |  | "Bok lodžie" 1,27*0,1*32*1,05 |  | 4.267 | [12 empty] | VV | 2 | 2 | True | 0 | ROZPOCET
22 | K | 622211031 | Montáž kontaktního zateplení vnějších stěn z polystyrénových desek tl do 160 mm | m2 | 1176.414 |  | 0 | CS ÚRS 2019 02 |  | snížená |  | 0 | 0.0086 | 10.1172 | 0 | 0 | 4 | K | 2 |  |  |  | ROZPOCET | 0 | 0 | 0 | 0 | 0 | 2 | 0 | 4 | 1317119633
| VV |  | "KZS 140mm" (9,08*2+4,12+9,7+5,28+3,7+1,2)*2*23,63 |  | 1992.482 | [12 empty] | VV | 2 | 2 | True | 0 | ROZPOCET
| VV |  | "- odpočet lodžií" -4,26*2,6*16-4,28*2,6*16 |  | -355.264 | [12 empty] | VV | 2 | 2 | True | 0 | ROZPOCET
| VV |  | "- odpočet oken" -(1,5*1,6*88+2,1*1,6*32+1,5*1,55*8) |  | -337.32 | [12 empty] | VV | 2 | 2 | True | 0 | ROZPOCET
| VV |  | "- odpočet u schodiště" -((4,12+1,34*2)*23,63-1,5*1,55*16) |  | -123.484 | [12 empty] | VV | 2 | 2 | True | 0 | ROZPOCET
23 | M | 28375951 | deska EPS 70 fasádní λ=0,039 tl 140mm | m2 | 1235.235 |  | 0 | CS ÚRS 2019 02 |  | snížená |  | 0 | 0.00238 | 2.9399 | 0 | 0 | 8 | M | 2 |  |  |  | ROZPOCET | 0 | 0 | 0 | 0 | 0 | 2 | 0 | 4 | 942657681
| VV |  | 1176,414*1,05 |  | 1235.235 | [12 empty] | VV | 2 | 2 | True | 0 | ROZPOCET
24 | K | 622212001 | Montáž kontaktního zateplení vnějšího ostění hl. špalety do 200 mm z polystyrenu tl do 40 mm | m | 76.8 |  | 0 | CS ÚRS 2019 02 |  | snížená |  | 0 | 0.00176 | 0.13517 | 0 | 0 | 4 | K | 2 |  |  |  | ROZPOCET | 0 | 0 | 0 | 0 | 0 | 2 | 0 | 4 | 158457163
| VV |  | "Parapety" 2,4*32 |  | 76.8 | [12 empty] | VV | 2 | 2 | True | 0 | ROZPOCET
25 | K | 622212051 | Montáž kontaktního zateplení vnějšího ostění hl. špalety do 400 mm z polystyrenu tl do 40 mm | m | 211.2 |  | 0 | CS ÚRS 2019 02 |  | snížená |  | 0 | 0.00339 | 0.71597 | 0 | 0 | 4 | K | 2 |  |  |  | ROZPOCET | 0 | 0 | 0 | 0 | 0 | 2 | 0 | 4 | 194204615
| VV |  | "Parapety" 1,5*88+2,1*32+1,5*8 |  | 211.2 | [12 empty] | VV | 2 | 2 | True | 0 | ROZPOCET
26 | M | 28376415 | deska z polystyrénu XPS, hrana polodrážková a hladký povrch tl 30mm | m2 | 76.205 |  | 0 | CS ÚRS 2019 02 |  | snížená |  | 0 | 0.0009 | 0.068584 | 0 | 0 | 8 | M | 2 |  |  |  | ROZPOCET | 0 | 0 | 0 | 0 | 0 | 2 | 0 | 4 | -848024539
| VV |  | "Parapety" ((1,5*88+2,1*32+1,5*8)*0,3+2,4*32*0,12 )*1,05 |  | 76.205 | [12 empty] | VV | 2 | 2 | True | 0 | ROZPOCET
27 | K | 622221031 | Montáž kontaktního zateplení vnějších stěn z minerální vlny s podélnou orientací vláken tl do 160 mm | m2 | 123.484 |  | 0 | CS ÚRS 2019 02 |  | snížená |  | 0 | 0.0096 | 1.1854 | 0 | 0 | 4 | K | 2 |  |  |  | ROZPOCET | 0 | 0 | 0 | 0 | 0 | 2 | 0 | 4 | -1257720617
| VV |  | "U schodiště" (4,12+1,34*2)*23,63-1,5*1,55*16 |  | 123.484 | [12 empty] | VV | 2 | 2 | True | 0 | ROZPOCET
28 | M | 63151531 | deska tepelně izolační minerální kontaktních fasád podélné vlákno λ=0,036-0,037 tl 140mm | m2 | 129.658 |  | 0 | CS ÚRS 2019 02 |  | snížená |  | 0 | 0.0165 | 2.1394 | 0 | 0 | 8 | M | 2 |  |  |  | ROZPOCET | 0 | 0 | 0 | 0 | 0 | 2 | 0 | 4 | 659669531
| VV |  | "U schodiště" ((4,12+1,34*2)*23,63-1,5*1,55*16)*1,05 |  | 129.658 | [12 empty] | VV | 2 | 2 | True | 0 | ROZPOCET
29 | K | 622222001 | Montáž kontaktního zateplení vnějšího ostění hl. špalety do 200 mm z minerální vlny tl do 40 mm | m | 352 |  | 0 | CS ÚRS 2019 02 |  | snížená |  | 0 | 0.00176 | 0.61952 | 0 | 0 | 4 | K | 2 |  |  |  | ROZPOCET | 0 | 0 | 0 | 0 | 0 | 2 | 0 | 4 | 175573653
| VV |  | "BS/1.1" (2,4+1,55*2)*32+(0,75+2,375*2)*32 |  | 352 | [12 empty] | VV | 2 | 2 | True | 0 | ROZPOCET
30 | K | 622222051 | Montáž kontaktního zateplení vnějšího ostění hl. špalety do 400 mm z minerální vlny tl do 40 mm | m | 620 |  | 0 | CS ÚRS 2019 02 |  | snížená |  | 0 | 0.00339 | 2.1018 | 0 | 0 | 4 | K | 2 |  |  |  | ROZPOCET | 0 | 0 | 0 | 0 | 0 | 2 | 0 | 4 | 1619276133
| VV |  | "OK/1.1" (1,5+1,6*2)*88 |  | 413.6 | [12 empty] | VV | 2 | 2 | True | 0 | ROZPOCET
| VV |  | "OK/1.2" (2,1+1,6*2)*32 |  | 169.6 | [12 empty] | VV | 2 | 2 | True | 0 | ROZPOCET
| VV |  | "OK/1.N" (1,5+1,55*2)*8 |  | 36.8 | [12 empty] | VV | 2 | 2 | True | 0 | ROZPOCET
31 | M | 63140348 | deska izolační minerální kontaktních fasád podélné vlákno λ=0,041 tl 30mm | m2 | 195.3 |  | 0 | CS ÚRS 2019 02 |  | snížená |  | 0 | 0.00483 | 0.9433 | 0 | 0 | 8 | M | 2 |  |  |  | ROZPOCET | 0 | 0 | 0 | 0 | 0 | 2 | 0 | 4 | -1473055130
| VV |  | "OK/1.1" (1,5+1,6*2)*88*0,3*1,05 |  | 130.284 | [12 empty] | VV | 2 | 2 | True | 0 | ROZPOCET
| VV |  | "OK/1.2" (2,1+1,6*2)*32*0,3*1,05 |  | 53.424 | [12 empty] | VV | 2 | 2 | True | 0 | ROZPOCET
| VV |  | "OK/1.N" (1,5+1,55*2)*8*0,3*1,05 |  | 11.592 | [12 empty] | VV | 2 | 2 | True | 0 | ROZPOCET
32 | M | 28376523 | deska izolační PIR tl. 30mm | m2 | 44.352 |  | 0 | CS ÚRS 2019 02 |  | snížená |  | 0 | 0.0009 | 0.039917 | 0 | 0 | 8 | M | 2 |  |  |  | ROZPOCET | 0 | 0 | 0 | 0 | 0 | 2 | 0 | 4 | -312067094
| VV |  | "BS/1.1" ((2,4+1,55*2)*32+(0,75+2,375*2)*32)*0,12*1,05 |  | 44.352 | [12 empty] | VV | 2 | 2 | True | 0 | ROZPOCET
33 | K | 622251101 | Příplatek k cenám kontaktního zateplení stěn za použití tepelněizolačních zátek z polystyrenu | m2 | 1758.19 |  | 0 | CS ÚRS 2019 02 |  | snížená |  | 0 | 6e-05 | 0.10549 | 0 | 0 | 4 | K | 2 |  |  |  | ROZPOCET | 0 | 0 | 0 | 0 | 0 | 2 | 0 | 4 | -1390616496
| VV |  | 286,904+294,872+1176,414 |  | 1758.19 | [12 empty] | VV | 2 | 2 | True | 0 | ROZPOCET
34 | K | 622251105 | Příplatek k cenám kontaktního zateplení stěn za použití tepelněizolačních zátek z minerální vlny | m2 | 123.484 |  | 0 | CS ÚRS 2019 02 |  | snížená |  | 0 | 6e-05 | 0.007409 | 0 | 0 | 4 | K | 2 |  |  |  | ROZPOCET | 0 | 0 | 0 | 0 | 0 | 2 | 0 | 4 | 244106194
35 | K | 622252001 | Montáž zakládacích soklových lišt kontaktního zateplení | m | 269.16 |  | 0 | CS ÚRS 2019 02 |  | snížená |  | 0 | 3e-05 | 0.0080748 | 0 | 0 | 4 | K | 2 |  |  |  | ROZPOCET | 0 | 0 | 0 | 0 | 0 | 2 | 0 | 4 | 541012336
| VV |  | Šířka 40 mm : | [14 empty] | VV | 2 | 1 | True | 0 | ROZPOCET
| VV |  | "Vnitřní strana lodžie" 1,27*32 |  | 40.64 | [12 empty] | VV | 2 | 2 | True | 0 | ROZPOCET
| VV |  | "Vnější strana lodžie" 1,2*8 |  | 9.6 | [12 empty] | VV | 2 | 2 | True | 0 | ROZPOCET
| VV |  | Šířka 60 mm : | [14 empty] | VV | 2 | 1 | True | 0 | ROZPOCET
| VV |  | "Lodžie" 4,26*16+4,28*16-0,8*32 |  | 111.04 | [12 empty] | VV | 2 | 2 | True | 0 | ROZPOCET
| VV |  | Šířka 80 mm : | [14 empty] | VV | 2 | 1 | True | 0 | ROZPOCET
| VV |  | "Vnitřní strana lodžie" 1,27*32 |  | 40.64 | [12 empty] | VV | 2 | 2 | True | 0 | ROZPOCET
| VV |  | Šířka 140 mm : | [14 empty] | VV | 2 | 1 | True | 0 | ROZPOCET
| VV |  | "Hlavní plochy" (9,08*2+4,12+9,7+5,28+3,7+1,2)*2-4,26*2-4,28*2 |  | 67.24 | [12 empty] | VV | 2 | 2 | True | 0 | ROZPOCET
36 | M | 59051641 | lišta soklová Al s okapničkou zakládací U 04cm 0,7/200cm | m | 55.264 |  | 0 |  |  | snížená |  | 0 | 0.00018 | 0.0099475 | 0 | 0 | 8 | M | 2 |  |  |  | ROZPOCET | 0 | 0 | 0 | 0 | 0 | 2 | 0 | 4 | -1391328124
| VV |  | 50,24*1,1 |  | 55.264 | [12 empty] | VV | 2 | 2 | True | 0 | ROZPOCET
37 | M | 59051643 | lišta soklová Al s okapničkou zakládací U 06cm 0,7/200cm | m | 122.144 |  | 0 | CS ÚRS 2019 02 |  | snížená |  | 0 | 0.00024 | 0.029315 | 0 | 0 | 8 | M | 2 |  |  |  | ROZPOCET | 0 | 0 | 0 | 0 | 0 | 2 | 0 | 4 | -23792598
| VV |  | 111,04*1,1 |  | 122.144 | [12 empty] | VV | 2 | 2 | True | 0 | ROZPOCET
38 | M | 59051645 | lišta soklová Al s okapničkou zakládací U 08cm 0,7/200cm | m | 44.704 |  | 0 | CS ÚRS 2019 02 |  | snížená |  | 0 | 0.00028 | 0.012517 | 0 | 0 | 8 | M | 2 |  |  |  | ROZPOCET | 0 | 0 | 0 | 0 | 0 | 2 | 0 | 4 | 434995042
| VV |  | 40,64*1,1 |  | 44.704 | [12 empty] | VV | 2 | 2 | True | 0 | ROZPOCET
39 | M | 59051651 | lišta soklová Al s okapničkou zakládací U 14cm 0,95/200cm | m | 73.964 |  | 0 | CS ÚRS 2019 02 |  | snížená |  | 0 | 0.0005 | 0.036982 | 0 | 0 | 8 | M | 2 |  |  |  | ROZPOCET | 0 | 0 | 0 | 0 | 0 | 2 | 0 | 4 | -1281135498
| VV |  | 67,24*1,1 |  | 73.964 | [12 empty] | VV | 2 | 2 | True | 0 | ROZPOCET
40 | K | 622252002 | Montáž ostatních lišt kontaktního zateplení | m | 1483.28 |  | 0 | CS ÚRS 2019 02 |  | snížená |  | 0 | 0 | 0 | 0 | 0 | 4 | K | 2 |  |  |  | ROZPOCET | 0 | 0 | 0 | 0 | 0 | 2 | 0 | 4 | -39481459
| VV |  | Začiš´tovací APU lišta : | [14 empty] | VV | 2 | 1 | True | 0 | ROZPOCET
| VV |  | "BS/1.1" (2,4+1,55*2)*32+(0,75+2,375*2)*32 |  | 352 | [12 empty] | VV | 2 | 2 | True | 0 | ROZPOCET
| VV |  | "OK/1.1" (1,5+1,6*2)*88 |  | 413.6 | [12 empty] | VV | 2 | 2 | True | 0 | ROZPOCET
| VV |  | "OK/1.2" (2,1+1,6*2)*32 |  | 169.6 | [12 empty] | VV | 2 | 2 | True | 0 | ROZPOCET
| VV |  | "OK/1.N" (1,5+1,55*2)*8 |  | 36.8 | [12 empty] | VV | 2 | 2 | True | 0 | ROZPOCET
| VV |  | Rohová lišta s okapničkou (nad okenními otvory je součástí položky "Zateplení ostění" : | [14 empty] | VV | 2 | 1 | True | 0 | ROZPOCET
| VV |  | "Čelo lodžie" 4,28*16+4,26*16 |  | 136.64 | [12 empty] | VV | 2 | 2 | True | 0 | ROZPOCET
| VV |  | "Rohová lišta (špalety otvorů jsou součástí položky "Zateplení ostění" : | [14 empty] | VV | 2 | 1 | True | 0 | ROZPOCET
| VV |  | "Rohy objektu" 23,63*8 |  | 189.04 | [12 empty] | VV | 2 | 2 | True | 0 | ROZPOCET
| VV |  | "Boky lodžií" 2,62*32*2 |  | 167.68 | [12 empty] | VV | 2 | 2 | True | 0 | ROZPOCET
| VV |  | "Deska lodžií" 0,28*32*2 |  | 17.92 | [12 empty] | VV | 2 | 2 | True | 0 | ROZPOCET
| VV |  | Parapetní lišta je součástí položky "Zateplení ostění" | [14 empty] | VV | 2 | 1 | True | 0 | ROZPOCET
41 | M | 59051476 | profil okenní začišťovací se sklovláknitou armovací tkaninou 6 mm/2,4 m dle PKO | m | 1069.2 |  | 0 | CS ÚRS 2019 02 |  | snížená |  | 0 | 4e-05 | 0.042768 | 0 | 0 | 8 | M | 2 |  |  |  | ROZPOCET | 0 | 0 | 0 | 0 | 0 | 2 | 0 | 4 | -386205783
| VV |  | 972*1,1 |  | 1069.2 | [12 empty] | VV | 2 | 2 | True | 0 | ROZPOCET
42 | M | 59051480 | profil rohový Al s tkaninou kontaktního zateplení dle PKO | m | 412.104 |  | 0 | CS ÚRS 2019 02 |  | snížená |  | 0 | 3e-05 | 0.012363 | 0 | 0 | 8 | M | 2 |  |  |  | ROZPOCET | 0 | 0 | 0 | 0 | 0 | 2 | 0 | 4 | 1785293222
| VV |  | 374,64*1,1 |  | 412.104 | [12 empty] | VV | 2 | 2 | True | 0 | ROZPOCET
43 | M | 59051481 | profil rohový Al s tkaninou a okapničkou kontaktního zateplení dle PKO | m | 150.304 |  | 0 |  |  | snížená |  | 0 | 3e-05 | 0.0045091 | 0 | 0 | 8 | M | 2 |  |  |  | ROZPOCET | 0 | 0 | 0 | 0 | 0 | 2 | 0 | 4 | -466695800
| VV |  | 136,64*1,1 |  | 150.304 | [12 empty] | VV | 2 | 2 | True | 0 | ROZPOCET
44 | K | 622335101 | Oprava cementové hladké omítky vnějších stěn v rozsahu do 10% | m2 | 2220.648 |  | 0 | CS ÚRS 2019 02 |  | snížená |  | 0 | 0.00486 | 10.7923 | 0 | 0 | 4 | K | 2 |  |  |  | ROZPOCET | 0 | 0 | 0 | 0 | 0 | 2 | 0 | 4 | -743465706
| VV |  | "1.PP - pod omítku" 160,38 |  | 160.38 | [12 empty] | VV | 2 | 2 | True | 0 | ROZPOCET
| VV |  | "- pod obklad" (4,4-3,2-0,6+0,1+1,12+0,85)*2,6 |  | 6.942 | [12 empty] | VV | 2 | 2 | True | 0 | ROZPOCET
| VV |  | "KZS 140mm" (9,08*2+4,12+9,7+5,28+3,7+1,2)*2*23,63 |  | 1992.482 | [12 empty] | VV | 2 | 2 | True | 0 | ROZPOCET
| VV |  | "- odpočet lodžií" -4,26*2,6*16-4,28*2,6*16 |  | -355.264 | [12 empty] | VV | 2 | 2 | True | 0 | ROZPOCET
| VV |  | "- odpočet oken" -(1,5*1,6*88+2,1*1,6*32+1,5*1,55*8) |  | -337.32 | [12 empty] | VV | 2 | 2 | True | 0 | ROZPOCET
| VV |  | "- odpočet vybouraných MIV" -(2,35-1,5)*1,55*8 |  | -10.54 | [12 empty] | VV | 2 | 2 | True | 0 | ROZPOCET
| VV |  | "KZS 80mm" 1,27*2,6*32 |  | 105.664 | [12 empty] | VV | 2 | 2 | True | 0 | ROZPOCET
| VV |  | "KZS 60mm" (4,26*16+4,28*16)*2,6-(2,4*1,55-0,75*2,375)*32 |  | 293.224 | [12 empty] | VV | 2 | 2 | True | 0 | ROZPOCET
| VV |  | "KZS 40mm - vnější strana lodžie" 1,2*23,63*6 |  | 170.136 | [12 empty] | VV | 2 | 2 | True | 0 | ROZPOCET
| VV |  | "- vnitřní strana lodžie" 1,27*2,6*32 |  | 105.664 | [12 empty] | VV | 2 | 2 | True | 0 | ROZPOCET
| VV |  | "Špalety - OK/1.1" (1,5+1,6*2)*88*0,15 |  | 62.04 | [12 empty] | VV | 2 | 2 | True | 0 | ROZPOCET
| VV |  | "OK/1.2" (2,1+1,6*2)*32*0,15 |  | 25.44 | [12 empty] | VV | 2 | 2 | True | 0 | ROZPOCET
| VV |  | "OK/1.N" 1,5*8*0,15 |  | 1.8 | [12 empty] | VV | 2 | 2 | True | 0 | ROZPOCET
45 | K | 622511121 | Tenkovrstvá mozaiková hrubozrnná omítka včetně penetrace vnějších stěn | m2 | 160.38 |  | 0 | CS ÚRS 2019 02 |  | snížená |  | 0 | 0.00968 | 1.5525 | 0 | 0 | 4 | K | 2 |  |  |  | ROZPOCET | 0 | 0 | 0 | 0 | 0 | 2 | 0 | 4 | -155121208
| VV |  | "1.PP" ((8,8+4,4+1,2*2+9,6+1,2+3,6+1,2+0,4)*2+5,2)*2,4-0,6*0,6*42+0,15*0,6*3*42 |  | 160.38 | [12 empty] | VV | 2 | 2 | True | 0 | ROZPOCET
46 | K | 622531021 | Tenkovrstvá silikonová zrnitá omítka tl. 2,0 mm včetně penetrace vnějších stěn | m2 | 2195.386 |  | 0 | CS ÚRS 2019 02 |  | snížená |  | 0 | 0.00348 | 7.6399 | 0 | 0 | 4 | K | 2 |  |  |  | ROZPOCET | 0 | 0 | 0 | 0 | 0 | 2 | 0 | 4 | -417048710
| VV |  | "KZS 140mm" (9,08*2+4,12+9,7+5,28+3,7+1,2)*2*23,63 |  | 1992.482 | [12 empty] | VV | 2 | 2 | True | 0 | ROZPOCET
| VV |  | "- odpočet lodžií" -4,26*2,6*16-4,28*2,6*16 |  | -355.264 | [12 empty] | VV | 2 | 2 | True | 0 | ROZPOCET
| VV |  | "- odpočet oken" -(1,5*1,6*88+2,1*1,6*32+1,5*1,55*8) |  | -337.32 | [12 empty] | VV | 2 | 2 | True | 0 | ROZPOCET
| VV |  | "KZS 80mm" 1,27*2,6*32 |  | 105.664 | [12 empty] | VV | 2 | 2 | True | 0 | ROZPOCET
| VV |  | "KZS 60mm" (4,26*16+4,28*16)*2,6-(2,4*1,55-0,75*2,375)*32 |  | 293.224 | [12 empty] | VV | 2 | 2 | True | 0 | ROZPOCET
| VV |  | "KZS 40mm - vnější strana lodžie" 1,2*23,63*6 |  | 170.136 | [12 empty] | VV | 2 | 2 | True | 0 | ROZPOCET
| VV |  | "- vnitřní strana lodžie" 1,27*2,6*32 |  | 105.664 | [12 empty] | VV | 2 | 2 | True | 0 | ROZPOCET
| VV |  | "Špalety - OK/1.1" (1,5+1,6*2)*88*0,3 |  | 124.08 | [12 empty] | VV | 2 | 2 | True | 0 | ROZPOCET
| VV |  | "OK/1.2" (2,1+1,6*2)*32*0,3 |  | 50.88 | [12 empty] | VV | 2 | 2 | True | 0 | ROZPOCET
| VV |  | "OK/1.N" 1,5*8*0,3 |  | 3.6 | [12 empty] | VV | 2 | 2 | True | 0 | ROZPOCET
| VV |  | "BS/1.1" ((2,4+1,55*2)*32+(0,75+2,375*2)*32)*0,12 |  | 42.24 | [12 empty] | VV | 2 | 2 | True | 0 | ROZPOCET
47 | K | 629135102 | Vyrovnávací vrstva pod klempířské prvky z MC š do 300 mm | m | 12 |  | 0 | CS ÚRS 2019 02 |  | snížená |  | 0 | 0.02065 | 0.2478 | 0 | 0 | 4 | K | 2 |  |  |  | ROZPOCET | 0 | 0 | 0 | 0 | 0 | 2 | 0 | 4 | 593390938
| VV |  | "Venkovní parapet" 1,5*8 |  | 12 | [12 empty] | VV | 2 | 2 | True | 0 | ROZPOCET
48 | K | 629991011 | Zakrytí výplní otvorů a svislých ploch fólií přilepenou lepící páskou | m2 | 528.48 |  | 0 | CS ÚRS 2019 02 |  | snížená |  | 0 | 0 | 0 | 0 | 0 | 4 | K | 2 |  |  |  | ROZPOCET | 0 | 0 | 0 | 0 | 0 | 2 | 0 | 4 | 55235699
| VV |  | "1.PP - OK/old" 0,6*0,6*42 |  | 15.12 | [12 empty] | VV | 2 | 2 | True | 0 | ROZPOCET
| VV |  | "1.-8.NP" 1,5*1,6*88+2,1*1,6*32+2,4*1,55*32+0,75*2,375*32+1,5*1,55*8 |  | 513.36 | [12 empty] | VV | 2 | 2 | True | 0 | ROZPOCET
49 | K | 629995101 | Očištění vnějších ploch tlakovou vodou | m2 | 2399.109 |  | 0 | CS ÚRS 2019 02 |  | snížená |  | 0 | 0 | 0 | 0 | 0 | 4 | K | 2 |  |  |  | ROZPOCET | 0 | 0 | 0 | 0 | 0 | 2 | 0 | 4 | 1605179634
| VV |  | "1.PP - pod omítku" 160,38 |  | 160.38 | [12 empty] | VV | 2 | 2 | True | 0 | ROZPOCET
| VV |  | "- pod obklad" (4,4-3,2-0,6+0,1+1,12+0,85)*2,6 |  | 6.942 | [12 empty] | VV | 2 | 2 | True | 0 | ROZPOCET
| VV |  | "1.-8.NP" 178,461+2053,326 |  | 2231.787 | [12 empty] | VV | 2 | 2 | True | 0 | ROZPOCET
50 | K | 629999011 | Příplatek k úpravám povrchů za provádění styku dvou barev nebo struktur na fasádě | m | 200 |  | 0 | CS ÚRS 2019 02 |  | snížená |  | 0 | 0 | 0 | 0 | 0 | 4 | K | 2 |  |  |  | ROZPOCET | 0 | 0 | 0 | 0 | 0 | 2 | 0 | 4 | -1556913008
| VV |  | "Předpoklad" 200 |  | 200 | [12 empty] | VV | 2 | 2 | True | 0 | ROZPOCET
51 | K | 63245-010 | Vyčištění a odmaštění stávající podlahy lodžie - litého terasa | m2 | 191.296 |  | 0 |  |  | snížená |  | 0 | 0 | 0 | 0 | 0 | 4 | K | 2 |  |  |  | ROZPOCET | 0 | 0 | 0 | 0 | 0 | 2 | 0 | 4 | -1935701846
| VV |  | "Lodžie" 4,26*1,4*16+4,28*1,4*16 |  | 191.296 | [12 empty] | VV | 2 | 2 | True | 0 | ROZPOCET
52 | K | 632450122 | Vyrovnávací cementový potěr tl do 30 mm ze suchých směsí provedený v pásu | m2 | 2.4 |  | 0 | CS ÚRS 2019 02 |  | snížená |  | 0 | 0.063 | 0.1512 | 0 | 0 | 4 | K | 2 |  |  |  | ROZPOCET | 0 | 0 | 0 | 0 | 0 | 2 | 0 | 4 | 2027833327
| VV |  | "Vnitřní parapet" 1,5*0,2*8 |  | 2.4 | [12 empty] | VV | 2 | 2 | True | 0 | ROZPOCET
53 | K | 63245-020 | Aplikace spojovacího můstku na bázi bezrozpouštědlové syntetické disperze stávající podlahy lodžie tzv. superkontakt | m2 | 191.296 |  | 0 |  |  | snížená |  | 0 | 0 | 0 | 0 | 0 | 4 | K | 2 |  |  |  | ROZPOCET | 0 | 0 | 0 | 0 | 0 | 2 | 0 | 4 | 1116610163
| VV |  | "Lodžie" 4,26*1,4*16+4,28*1,4*16 |  | 191.296 | [12 empty] | VV | 2 | 2 | True | 0 | ROZPOCET
54 | K | 632452512 | Cementový rychletuhnoucí potěr ze suchých směsí tl do 15 mm | m2 | 191.296 |  | 0 | CS ÚRS 2019 02 |  | snížená |  | 0 | 0.03 | 5.7389 | 0 | 0 | 4 | K | 2 |  |  |  | ROZPOCET | 0 | 0 | 0 | 0 | 0 | 2 | 0 | 4 | 1302584785
| VV |  | "Lodžie" 4,26*1,4*16+4,28*1,4*16 |  | 191.296 | [12 empty] | VV | 2 | 2 | True | 0 | ROZPOCET
55 | K | 634663115-R | Výplň dilatačních spar šířky do 10 mm v potěrech těsnícím provazcem | m | 271.04 |  | 0 |  |  | snížená |  | 0 | 0.00023 | 0.062339 | 0 | 0 | 4 | K | 2 |  |  |  | ROZPOCET | 0 | 0 | 0 | 0 | 0 | 2 | 0 | 4 | 633907409
| VV |  | "Lodžie" 4,26*16+4,28*16+1,4*3*32 |  | 271.04 | [12 empty] | VV | 2 | 2 | True | 0 | ROZPOCET
56 | K | 634911122 | Řezání dilatačních spár š 10 mm hl do 20 mm v čerstvé betonové mazanině | m | 271.04 |  | 0 | CS ÚRS 2019 02 |  | snížená |  | 0 | 0 | 0 | 0 | 0 | 4 | K | 2 |  |  |  | ROZPOCET | 0 | 0 | 0 | 0 | 0 | 2 | 0 | 4 | -945489827
| VV |  | "Lodžie" 4,26*16+4,28*16+1,4*3*32 |  | 271.04 | [12 empty] | VV | 2 | 2 | True | 0 | ROZPOCET
57 | K | 644941111 | Osazování ventilačních mřížek velikosti do 150 x 200 mm | kus | 80 |  | 0 | CS ÚRS 2019 02 |  | snížená |  | 0 | 0 | 0 | 0 | 0 | 4 | K | 2 |  |  |  | ROZPOCET | 0 | 0 | 0 | 0 | 0 | 2 | 0 | 4 | 452483724
| VV |  | "OST.03" 16 |  | 16 | [12 empty] | VV | 2 | 2 | True | 0 | ROZPOCET
| VV |  | "Od kuchyňských linek" 64 |  | 64 | [12 empty] | VV | 2 | 2 | True | 0 | ROZPOCET
58 | M | 56245649 | mřížka větrací kruhová plast DN100, upravená pro přístup rorýsů, viz. prvek OST.03 | kus | 16 |  | 0 |  |  | snížená |  | 0 | 3e-05 | 0.00048 | 0 | 0 | 8 | M | 2 |  |  |  | ROZPOCET | 0 | 0 | 0 | 0 | 0 | 2 | 0 | 4 | 1330032417
59 | M | 56245650 | mřížka větrací kruhová plast 75 se síťovinou | kus | 64 |  | 0 | CS ÚRS 2019 02 |  | snížená |  | 0 | 3e-05 | 0.00192 | 0 | 0 | 8 | M | 2 |  |  |  | ROZPOCET | 0 | 0 | 0 | 0 | 0 | 2 | 0 | 4 | -673913686
60 | K | 644941121 | Montáž průchodky k větrací mřížce se zhotovením otvoru v tepelné izolaci | kus | 80 |  | 0 | CS ÚRS 2019 02 |  | snížená |  | 0 | 0 | 0 | 0 | 0 | 4 | K | 2 |  |  |  | ROZPOCET | 0 | 0 | 0 | 0 | 0 | 2 | 0 | 4 | -1266167602
| VV |  | "OST.03" 16 |  | 16 | [12 empty] | VV | 2 | 2 | True | 0 | ROZPOCET
| VV |  | "Od kuchyňských linek" 64 |  | 64 | [12 empty] | VV | 2 | 2 | True | 0 | ROZPOCET
61 | K | 6459-010 | Prořezání dilatačních spár v marmoritové omítce | m | 55.2 |  | 0 |  |  | snížená |  | 0 | 0 | 0 | 0 | 0 | 4 | K | 2 |  |  |  | ROZPOCET | 0 | 0 | 0 | 0 | 0 | 2 | 0 | 4 | 163376691
| VV |  | "1.PP" 23*2,4 |  | 55.2 | [12 empty] | VV | 2 | 2 | True | 0 | ROZPOCET
| D | 9 | Ostatní konstrukce a práce, bourání |  |  |  | 0 |  |  |  |  | 0 |  | 0.47501 |  | 14.0633 | 1 | D | 1 |  |  |  | ROZPOCET | [6 empty] | 0
62 | K | 941311112 | Montáž lešení řadového modulového lehkého zatížení do 200 kg/m2 š do 0,9 m v do 25 m | m2 | 3069.458 |  | 0 | CS ÚRS 2019 02 |  | snížená |  | 0 | 0 | 0 | 0 | 0 | 4 | K | 2 |  |  |  | ROZPOCET | 0 | 0 | 0 | 0 | 0 | 2 | 0 | 4 | -1505868307
| VV |  | (18,68+22,28+1,2*4+1,1*12)*2*26,03 |  | 3069.458 | [12 empty] | VV | 2 | 2 | True | 0 | ROZPOCET
63 | K | 941311211 | Příplatek k lešení řadovému modulovému lehkému š 0,9 m v do 25 m za první a ZKD den použití | m2 | 279320.678 |  | 0 | CS ÚRS 2019 02 |  | snížená |  | 0 | 0 | 0 | 0 | 0 | 4 | K | 2 |  |  |  | ROZPOCET | 0 | 0 | 0 | 0 | 0 | 2 | 0 | 4 | 1469584005
| VV |  | 3069,458*91 |  | 279320.678 | [12 empty] | VV | 2 | 2 | True | 0 | ROZPOCET
64 | K | 941311812 | Demontáž lešení řadového modulového lehkého zatížení do 200 kg/m2 š do 0,9 m v do 25 m | m2 | 3069.458 |  | 0 | CS ÚRS 2019 02 |  | snížená |  | 0 | 0 | 0 | 0 | 0 | 4 | K | 2 |  |  |  | ROZPOCET | 0 | 0 | 0 | 0 | 0 | 2 | 0 | 4 | -1834153127
65 | K | 944511111 | Montáž ochranné sítě z textilie z umělých vláken | m2 | 605.978 |  | 0 | CS ÚRS 2019 02 |  | snížená |  | 0 | 0 | 0 | 0 | 0 | 4 | K | 2 |  |  |  | ROZPOCET | 0 | 0 | 0 | 0 | 0 | 2 | 0 | 4 | -726379020
| VV |  | "Uliční strana" (9,6+5,48+3,6+1,2*2+1,1*2)*26,03 |  | 605.978 | [12 empty] | VV | 2 | 2 | True | 0 | ROZPOCET
66 | K | 944511211 | Příplatek k ochranné síti za první a ZKD den použití | m2 | 55143.998 |  | 0 | CS ÚRS 2019 02 |  | snížená |  | 0 | 0 | 0 | 0 | 0 | 4 | K | 2 |  |  |  | ROZPOCET | 0 | 0 | 0 | 0 | 0 | 2 | 0 | 4 | 816697423
| VV |  | 605,978*91 |  | 55143.998 | [12 empty] | VV | 2 | 2 | True | 0 | ROZPOCET
67 | K | 944511811 | Demontáž ochranné sítě z textilie z umělých vláken | m2 | 605.978 |  | 0 | CS ÚRS 2019 02 |  | snížená |  | 0 | 0 | 0 | 0 | 0 | 4 | K | 2 |  |  |  | ROZPOCET | 0 | 0 | 0 | 0 | 0 | 2 | 0 | 4 | 102215562
68 | K | 944711113 | Montáž záchytné stříšky š do 2,5 m | m | 4 |  | 0 | CS ÚRS 2019 02 |  | snížená |  | 0 | 0 | 0 | 0 | 0 | 4 | K | 2 |  |  |  | ROZPOCET | 0 | 0 | 0 | 0 | 0 | 2 | 0 | 4 | -127247559
69 | K | 944711213 | Příplatek k záchytné stříšce š do 2,5 m za první a ZKD den použití | m | 364 |  | 0 | CS ÚRS 2019 02 |  | snížená |  | 0 | 0 | 0 | 0 | 0 | 4 | K | 2 |  |  |  | ROZPOCET | 0 | 0 | 0 | 0 | 0 | 2 | 0 | 4 | 1460101589
| VV |  | 4*91 |  | 364 | [12 empty] | VV | 2 | 2 | True | 0 | ROZPOCET
70 | K | 944711813 | Demontáž záchytné stříšky š do 2,5 m | m | 4 |  | 0 | CS ÚRS 2019 02 |  | snížená |  | 0 | 0 | 0 | 0 | 0 | 4 | K | 2 |  |  |  | ROZPOCET | 0 | 0 | 0 | 0 | 0 | 2 | 0 | 4 | 638582063
71 | K | 949101111 | Lešení pomocné pro objekty pozemních staveb s lešeňovou podlahou v do 1,9 m zatížení do 150 kg/m2 | m2 | 24.44 |  | 0 | CS ÚRS 2019 02 |  | snížená |  | 0 | 0.00013 | 0.0031772 | 0 | 0 | 4 | K | 2 |  |  |  | ROZPOCET | 0 | 0 | 0 | 0 | 0 | 2 | 0 | 4 | 1063576953
| VV |  | "Schodiště" 2,35*1,3*8 |  | 24.44 | [12 empty] | VV | 2 | 2 | True | 0 | ROZPOCET
72 | K | 952901111 | Vyčištění budov bytové a občanské výstavby při výšce podlaží do 4 m | m2 | 3.525 |  | 0 | CS ÚRS 2019 02 |  | snížená |  | 0 | 4e-05 | 0.000141 | 0 | 0 | 4 | K | 2 |  |  |  | ROZPOCET | 0 | 0 | 0 | 0 | 0 | 2 | 0 | 4 | -281833066
| VV |  | "Mezipodesty schodiště" 1,5*2,35 |  | 3.525 | [12 empty] | VV | 2 | 2 | True | 0 | ROZPOCET
73 | K | 953735113 | Odvětrání vodorovné plastovými troubami DN do 110 mm ukládanými na sraz | m | 5.6 |  | 0 | CS ÚRS 2019 02 |  | snížená |  | 0 | 0.01616 | 0.090496 | 0 | 0 | 4 | K | 2 |  |  |  | ROZPOCET | 0 | 0 | 0 | 0 | 0 | 2 | 0 | 4 | 1367087024
| VV |  | "OST.03" 16*0,35 |  | 5.6 | [12 empty] | VV | 2 | 2 | True | 0 | ROZPOCET
74 | K | 953961112 | Kotvy chemickým tmelem M 10 hl 90 mm do betonu, ŽB nebo kamene s vyvrtáním otvoru | kus | 256 |  | 0 | CS ÚRS 2019 02 |  | snížená |  | 0 | 1e-05 | 0.00256 | 0 | 0 | 4 | K | 2 |  |  |  | ROZPOCET | 0 | 0 | 0 | 0 | 0 | 2 | 0 | 4 | -1476019478
| VV |  | "ZAM.02" 32*8 |  | 256 | [12 empty] | VV | 2 | 2 | True | 0 | ROZPOCET
75 | K | 953965115 | Kotevní šroub pro chemické kotvy M 10 dl 130 mm | kus | 256 |  | 0 | CS ÚRS 2019 02 |  | snížená |  | 0 | 0.00015 | 0.0384 | 0 | 0 | 4 | K | 2 |  |  |  | ROZPOCET | 0 | 0 | 0 | 0 | 0 | 2 | 0 | 4 | -624213984
76 | K | 968062375 | Vybourání dřevěných rámů oken zdvojených včetně křídel pl do 2 m2 | m2 | 18.6 |  | 0 | CS ÚRS 2019 02 |  | snížená |  | 0 | 0 | 0 | 0.038 | 0.7068 | 4 | K | 2 |  |  |  | ROZPOCET | 0 | 0 | 0 | 0 | 0 | 2 | 0 | 4 | 1903969123
| VV |  | "Na schodišti" 1,5*1,55*8 |  | 18.6 | [12 empty] | VV | 2 | 2 | True | 0 | ROZPOCET
77 | K | 968072361 | Vybourání meziokenní vložky | kus | 16 |  | 0 | CS ÚRS 2019 02 |  | snížená |  | 0 | 0 | 0 | 0.055 | 0.88 | 4 | K | 2 |  |  |  | ROZPOCET | 0 | 0 | 0 | 0 | 0 | 2 | 0 | 4 | -1362727441
| VV |  | "Na schodišti" 2*8 |  | 16 | [12 empty] | VV | 2 | 2 | True | 0 | ROZPOCET
78 | K | 977151118 | Jádrové vrty diamantovými korunkami do D 100 mm do stavebních materiálů | m | 3.2 |  | 0 | CS ÚRS 2019 02 |  | snížená |  | 0 | 0.00096 | 0.003072 | 0.031 | 0.0992 | 4 | K | 2 |  |  |  | ROZPOCET | 0 | 0 | 0 | 0 | 0 | 2 | 0 | 4 | 1480798858
| VV |  | "OST.03" 16*0,2 |  | 3.2 | [12 empty] | VV | 2 | 2 | True | 0 | ROZPOCET
79 | K | 978036121 | Otlučení (osekání) cementových omítek vnějších ploch v rozsahu do 10 % | m2 | 2399.109 |  | 0 | CS ÚRS 2019 02 |  | snížená |  | 0 | 0 | 0 | 0.005 | 11.9955 | 4 | K | 2 |  |  |  | ROZPOCET | 0 | 0 | 0 | 0 | 0 | 2 | 0 | 4 | -2100750797
| VV |  | "1.PP - pod omítku" 152,7 |  | 152.7 | [12 empty] | VV | 2 | 2 | True | 0 | ROZPOCET
| VV |  | "- pod obklad" (1,2+0,4)*2*2,4+(4,4-3,2-0,6+0,1+1,12+0,85)*2,6 |  | 14.622 | [12 empty] | VV | 2 | 2 | True | 0 | ROZPOCET
| VV |  | "1.-8.NP" 178,461+2053,326 |  | 2231.787 | [12 empty] | VV | 2 | 2 | True | 0 | ROZPOCET
80 | K | 985112121 | Odsekání degradovaného betonu líce kleneb a podhledů tl do 10 mm | m2 | 17.353 |  | 0 | CS ÚRS 2019 02 |  | snížená |  | 0 | 0 | 0 | 0.022 | 0.38177 | 4 | K | 2 |  |  |  | ROZPOCET | 0 | 0 | 0 | 0 | 0 | 2 | 0 | 4 | -915697543
| VV |  | "Podhledy lodžií - předpoklad 10%" (4,26*16+4,28*16)*1,27/10 |  | 17.353 | [12 empty] | VV | 2 | 2 | True | 0 | ROZPOCET
81 | K | 985311211 | Reprofilace líce kleneb a podhledů cementovými sanačními maltami tl 10 mm | m2 | 17.353 |  | 0 | CS ÚRS 2019 02 |  | snížená |  | 0 | 0.01943 | 0.33717 | 0 | 0 | 4 | K | 2 |  |  |  | ROZPOCET | 0 | 0 | 0 | 0 | 0 | 2 | 0 | 4 | -871401588
82 | K | 985311912 | Příplatek při reprofilaci sanačními maltami za plochu do 10 m2 jednotlivě | m2 | 17.353 |  | 0 | CS ÚRS 2019 02 |  | snížená |  | 0 | 0 | 0 | 0 | 0 | 4 | K | 2 |  |  |  | ROZPOCET | 0 | 0 | 0 | 0 | 0 | 2 | 0 | 4 | -1925235530
| D | 997 | Přesun sutě |  |  |  | 0 |  |  |  |  | 0 |  | 0 |  | 0 | 1 | D | 1 |  |  |  | ROZPOCET | [6 empty] | 0
83 | K | 997013117 | Vnitrostaveništní doprava suti a vybouraných hmot pro budovy v do 24 m s použitím mechanizace | t | 18.756 |  | 0 | CS ÚRS 2019 02 |  | snížená |  | 0 | 0 | 0 | 0 | 0 | 4 | K | 2 |  |  |  | ROZPOCET | 0 | 0 | 0 | 0 | 0 | 2 | 0 | 4 | -735742525
84 | K | 997013313 | Montáž a demontáž shozu suti v do 30 m | m | 24 |  | 0 | CS ÚRS 2019 02 |  | snížená |  | 0 | 0 | 0 | 0 | 0 | 4 | K | 2 |  |  |  | ROZPOCET | 0 | 0 | 0 | 0 | 0 | 2 | 0 | 4 | -1773212480
85 | K | 997013323 | Příplatek k shozu suti v do 30 m za první a ZKD den použití | m | 120 |  | 0 | CS ÚRS 2019 02 |  | snížená |  | 0 | 0 | 0 | 0 | 0 | 4 | K | 2 |  |  |  | ROZPOCET | 0 | 0 | 0 | 0 | 0 | 2 | 0 | 4 | -1115913865
| VV |  | "Schodiště" 24*5 |  | 120 | [12 empty] | VV | 2 | 2 | True | 0 | ROZPOCET
86 | K | 997013501 | Odvoz suti a vybouraných hmot na skládku nebo meziskládku do 1 km se složením | t | 18.756 |  | 0 | CS ÚRS 2019 02 |  | snížená |  | 0 | 0 | 0 | 0 | 0 | 4 | K | 2 |  |  |  | ROZPOCET | 0 | 0 | 0 | 0 | 0 | 2 | 0 | 4 | 2072405900
87 | K | 997013509 | Příplatek k odvozu suti a vybouraných hmot na skládku ZKD 1 km přes 1 km | t | 356.364 |  | 0 | CS ÚRS 2019 02 |  | snížená |  | 0 | 0 | 0 | 0 | 0 | 4 | K | 2 |  |  |  | ROZPOCET | 0 | 0 | 0 | 0 | 0 | 2 | 0 | 4 | 1294111968
| VV |  | 18,756*19 'Přepočtené koeficientem množství |  | 356.364 | [12 empty] | VV | 2 | 2 | False | 1 | ROZPOCET
88 | K | 997013831 | Poplatek za uložení na skládce (skládkovné) stavebního odpadu směsného kód odpadu 170 904 | t | 18.756 |  | 0 | CS ÚRS 2019 02 |  | snížená |  | 0 | 0 | 0 | 0 | 0 | 4 | K | 2 |  |  |  | ROZPOCET | 0 | 0 | 0 | 0 | 0 | 2 | 0 | 4 | -1202704108
| D | 998 | Přesun hmot |  |  |  | 0 |  |  |  |  | 0 |  | 0 |  | 0 | 1 | D | 1 |  |  |  | ROZPOCET | [6 empty] | 0
89 | K | 998017003 | Přesun hmot s omezením mechanizace pro budovy v do 24 m | t | 64.264 |  | 0 | CS ÚRS 2019 02 |  | snížená |  | 0 | 0 | 0 | 0 | 0 | 4 | K | 2 |  |  |  | ROZPOCET | 0 | 0 | 0 | 0 | 0 | 2 | 0 | 4 | -1776669772
| D | PSV | Práce a dodávky PSV |  |  |  | 0 |  |  |  |  | 0 |  | 12.0998 |  | 4.6923 | 2 | D | 0 |  |  |  | ROZPOCET | [6 empty] | 0
| D | 711 | Izolace proti vodě, vlhkosti a plynům |  |  |  | 0 |  |  |  |  | 0 |  | 0.96264 |  | 0 | 2 | D | 1 |  |  |  | ROZPOCET | [6 empty] | 0
90 | K | 711493113-R | Izolace proti vodě vodorovná těsnicí stěrkou dvojnásobná jednosložkovou flexibilní, silikátově-disperzní s obsahem redispergovatelného polymeru a minerálních plniv | m2 | 191.296 |  | 0 |  |  | snížená |  | 0 | 0.0045 | 0.86083 | 0 | 0 | 16 | K | 2 |  |  |  | ROZPOCET | 0 | 0 | 0 | 0 | 0 | 2 | 0 | 16 | -1722635337
| VV |  | "Lodžie" 4,26*1,4*16+4,28*1,4*16 |  | 191.296 | [12 empty] | VV | 2 | 2 | True | 0 | ROZPOCET
91 | K | 711493123-R | Izolace proti podpovrchové a tlakové vodě svislá těsnicí stěrkou dvojnásobná jednosložkovou flexibilní, silikátově-disperzní s obsahem redispergovatelného polymeru a minerálních plniv | m2 | 22.624 |  | 0 |  |  | snížená |  | 0 | 0.0045 | 0.10181 | 0 | 0 | 16 | K | 2 |  |  |  | ROZPOCET | 0 | 0 | 0 | 0 | 0 | 2 | 0 | 16 | 521976584
| VV |  | "Lodžie" (4,26*16+4,28*16+1,4*2*32)*0,1 |  | 22.624 | [12 empty] | VV | 2 | 2 | True | 0 | ROZPOCET
92 | K | 7119-010 | Systémová penetrace pod hydroizolační stěrku | m2 | 213.92 |  | 0 |  |  | snížená |  | 0 | 0 | 0 | 0 | 0 | 16 | K | 2 |  |  |  | ROZPOCET | 0 | 0 | 0 | 0 | 0 | 2 | 0 | 16 | 1227601240
| VV |  | 191,296+22,624 |  | 213.92 | [12 empty] | VV | 2 | 2 | True | 0 | ROZPOCET
93 | K | 7119-020 | Systémová řešení spoje podlaha/stěna butylovými pásky | m | 226.24 |  | 0 |  |  | snížená |  | 0 | 0 | 0 | 0 | 0 | 16 | K | 2 |  |  |  | ROZPOCET | 0 | 0 | 0 | 0 | 0 | 2 | 0 | 16 | 501793476
| VV |  | "Lodžie" 4,26*16+4,28*16+1,4*2*32 |  | 226.24 | [12 empty] | VV | 2 | 2 | True | 0 | ROZPOCET
94 | K | 998711103 | Přesun hmot tonážní pro izolace proti vodě, vlhkosti a plynům v objektech výšky do 60 m | t | 0.963 |  | 0 | CS ÚRS 2019 02 |  | snížená |  | 0 | 0 | 0 | 0 | 0 | 16 | K | 2 |  |  |  | ROZPOCET | 0 | 0 | 0 | 0 | 0 | 2 | 0 | 16 | -962387326
| D | 764 | Konstrukce klempířské |  |  |  | 0 |  |  |  |  | 0 |  | 0.26326 |  | 0.50234 | 2 | D | 1 |  |  |  | ROZPOCET | [6 empty] | 0
95 | K | 764002851 | Demontáž oplechování parapetů do suti | m | 300.8 |  | 0 | CS ÚRS 2019 02 |  | snížená |  | 0 | 0 | 0 | 0.00167 | 0.50234 | 16 | K | 2 |  |  |  | ROZPOCET | 0 | 0 | 0 | 0 | 0 | 2 | 0 | 16 | 1688551728
| VV |  | "KL/01" 2,35*8 |  | 18.8 | [12 empty] | VV | 2 | 2 | True | 0 | ROZPOCET
| VV |  | "KL/02" 1,55*88 |  | 136.4 | [12 empty] | VV | 2 | 2 | True | 0 | ROZPOCET
| VV |  | "KL/03" 2,15*32 |  | 68.8 | [12 empty] | VV | 2 | 2 | True | 0 | ROZPOCET
| VV |  | "KL/04" 2,4*32 |  | 76.8 | [12 empty] | VV | 2 | 2 | True | 0 | ROZPOCET
96 | K | 764206105 | Montáž oplechování rovných parapetů rš do 400 mm | m | 296 |  | 0 | CS ÚRS 2019 02 |  | snížená |  | 0 | 4e-05 | 0.01184 | 0 | 0 | 16 | K | 2 |  |  |  | ROZPOCET | 0 | 0 | 0 | 0 | 0 | 2 | 0 | 16 | 676975016
| VV |  | "KL/01" 1,55*8 |  | 12.4 | [12 empty] | VV | 2 | 2 | True | 0 | ROZPOCET
| VV |  | "KL/02" 1,55*88 |  | 136.4 | [12 empty] | VV | 2 | 2 | True | 0 | ROZPOCET
| VV |  | "KL/03" 2,15*32 |  | 68.8 | [12 empty] | VV | 2 | 2 | True | 0 | ROZPOCET
| VV |  | "KL/04" 2,45*32 |  | 78.4 | [12 empty] | VV | 2 | 2 | True | 0 | ROZPOCET
97 | M | M-764-010 | Prefa parapet z poplastovaného plechu r.š. 210 mm (předpoklad) | m | 78.4 |  | 0 |  |  | snížená |  | 0 | 0 | 0 | 0 | 0 | 32 | M | 2 |  |  |  | ROZPOCET | 0 | 0 | 0 | 0 | 0 | 2 | 0 | 16 | -1954831442
| VV |  | "KL/04" 2,45*32 |  | 78.4 | [12 empty] | VV | 2 | 2 | True | 0 | ROZPOCET
98 | M | M-764-020 | Plastové koncovky pro parapet z poplastovaného plechu r.š. 210 mm (předpoklad) | pár | 32 |  | 0 |  |  | snížená |  | 0 | 0 | 0 | 0 | 0 | 32 | M | 2 |  |  |  | ROZPOCET | 0 | 0 | 0 | 0 | 0 | 2 | 0 | 16 | 1261106975
99 | M | M-764-030 | Prefa parapet z poplastovaného plechu šířka 340 mm (předpoklad) | m | 217.6 |  | 0 |  |  | snížená |  | 0 | 0 | 0 | 0 | 0 | 32 | M | 2 |  |  |  | ROZPOCET | 0 | 0 | 0 | 0 | 0 | 2 | 0 | 16 | 1144853440
| VV |  | "KL/01" 1,55*8 |  | 12.4 | [12 empty] | VV | 2 | 2 | True | 0 | ROZPOCET
| VV |  | "KL/02" 1,55*88 |  | 136.4 | [12 empty] | VV | 2 | 2 | True | 0 | ROZPOCET
| VV |  | "KL/03" 2,15*32 |  | 68.8 | [12 empty] | VV | 2 | 2 | True | 0 | ROZPOCET
100 | M | M-764-040 | Plastové koncovky pro parapet z poplastovaného plechu šířka 340 mm (předpoklad) | pár | 128 |  | 0 |  |  | snížená |  | 0 | 0 | 0 | 0 | 0 | 32 | M | 2 |  |  |  | ROZPOCET | 0 | 0 | 0 | 0 | 0 | 2 | 0 | 16 | 551039683
101 | K | 764212662 | Oplechování rovné okapové hrany z Pz s povrchovou úpravou rš 200 mm | m | 136.64 |  | 0 | CS ÚRS 2019 02 |  | snížená |  | 0 | 0.00184 | 0.25142 | 0 | 0 | 16 | K | 2 |  |  |  | ROZPOCET | 0 | 0 | 0 | 0 | 0 | 2 | 0 | 16 | 741572869
| VV |  | "Lodžie" 4,26*16+4,28*16 |  | 136.64 | [12 empty] | VV | 2 | 2 | True | 0 | ROZPOCET
102 | K | 998764103 | Přesun hmot tonážní pro konstrukce klempířské v objektech v do 24 m | t | 0.263 |  | 0 | CS ÚRS 2019 02 |  | snížená |  | 0 | 0 | 0 | 0 | 0 | 16 | K | 2 |  |  |  | ROZPOCET | 0 | 0 | 0 | 0 | 0 | 2 | 0 | 16 | -80748586
| D | 766 | Konstrukce truhlářské |  |  |  | 0 |  |  |  |  | 0 |  | 0.377 |  | 0.0648 | 2 | D | 1 |  |  |  | ROZPOCET | [6 empty] | 0
103 | K | 766441821 | Demontáž parapetních desek dřevěných nebo plastových šířky do 30 cm délky přes 1,0 m | kus | 8 |  | 0 | CS ÚRS 2019 02 |  | snížená |  | 0 | 0 | 0 | 0.005 | 0.04 | 16 | K | 2 |  |  |  | ROZPOCET | 0 | 0 | 0 | 0 | 0 | 2 | 0 | 16 | -693345291
| VV |  | "Schodiště" 8 |  | 8 | [12 empty] | VV | 2 | 2 | True | 0 | ROZPOCET
104 | K | 766622132 | Montáž plastových oken plochy přes 1 m2 otevíravých výšky do 2,5 m s rámem do zdiva | m2 | 18.6 |  | 0 | CS ÚRS 2019 02 |  | snížená |  | 0 | 0.00026 | 0.004836 | 0 | 0 | 16 | K | 2 |  |  |  | ROZPOCET | 0 | 0 | 0 | 0 | 0 | 2 | 0 | 16 | -224643846
| VV |  | "OK.1N" 1,5*1,55*8 |  | 18.6 | [12 empty] | VV | 2 | 2 | True | 0 | ROZPOCET
105 | M | 61140R01 | okno plastové dvoukřídlé otvíravé a sklápěcí 150x155cm - viz.soupis prvků PSV OK.1N | kus | 8 |  | 0 |  |  | snížená |  | 0 | 0.0389 | 0.3112 | 0 | 0 | 32 | M | 2 |  |  |  | ROZPOCET | 0 | 0 | 0 | 0 | 0 | 2 | 0 | 16 | 1820307345
106 | K | 766629213 | Příplatek k montáži oken rovné ostění připojovací spára do 15 mm - folie | m | 48 |  | 0 | CS ÚRS 2019 02 |  | snížená |  | 0 | 0.00015 | 0.0072 | 0 | 0 | 16 | K | 2 |  |  |  | ROZPOCET | 0 | 0 | 0 | 0 | 0 | 2 | 0 | 16 | -1695153329
| VV |  | (1,5+1,5)*2*8 |  | 48 | [12 empty] | VV | 2 | 2 | True | 0 | ROZPOCET
107 | K | 766661842 | Demontáž lišt ze stávajících rámů | m | 49.6 |  | 0 | CS ÚRS 2019 02 |  | snížená |  | 0 | 0 | 0 | 0.0005 | 0.0248 | 16 | K | 2 |  |  |  | ROZPOCET | 0 | 0 | 0 | 0 | 0 | 2 | 0 | 16 | 1367921466
| VV |  | "Lodžie" 1,55*32 |  | 49.6 | [12 empty] | VV | 2 | 2 | True | 0 | ROZPOCET
108 | K | 766694112 | Montáž parapetních desek dřevěných nebo plastových šířky do 30 cm délky do 1,6 m | kus | 8 |  | 0 | CS ÚRS 2019 02 |  | snížená |  | 0 | 0 | 0 | 0 | 0 | 16 | K | 2 |  |  |  | ROZPOCET | 0 | 0 | 0 | 0 | 0 | 2 | 0 | 16 | 1595120112
109 | M | 60794102 | deska parapetní dřevotřísková vnitřní 0,26 x 1 m | m | 13.2 |  | 0 | CS ÚRS 2019 02 |  | snížená |  | 0 | 0.004 | 0.0528 | 0 | 0 | 32 | M | 2 |  |  |  | ROZPOCET | 0 | 0 | 0 | 0 | 0 | 2 | 0 | 16 | -2141127913
| VV |  | 8*1,5*1,1 |  | 13.2 | [12 empty] | VV | 2 | 2 | True | 0 | ROZPOCET
110 | M | 60794121 | koncovka PVC k parapetním dřevotřískovým deskám 600 mm | kus | 16 |  | 0 | CS ÚRS 2019 02 |  | snížená |  | 0 | 6e-05 | 0.00096 | 0 | 0 | 32 | M | 2 |  |  |  | ROZPOCET | 0 | 0 | 0 | 0 | 0 | 2 | 0 | 16 | 366891268
| VV |  | 8*2 |  | 16 | [12 empty] | VV | 2 | 2 | True | 0 | ROZPOCET
111 | K | 998766103 | Přesun hmot tonážní pro konstrukce truhlářské v objektech v do 24 m | t | 0.377 |  | 0 | CS ÚRS 2019 02 |  | snížená |  | 0 | 0 | 0 | 0 | 0 | 16 | K | 2 |  |  |  | ROZPOCET | 0 | 0 | 0 | 0 | 0 | 2 | 0 | 16 | -481327279
| D | 767 | Konstrukce zámečnické |  |  |  | 0 |  |  |  |  | 0 |  | 5.2064 |  | 4.1251 | 2 | D | 1 |  |  |  | ROZPOCET | [6 empty] | 0
112 | K | 767112811 | Demontáž stěn pro zasklení šroubovaných | m2 | 8.64 |  | 0 | CS ÚRS 2019 02 |  | snížená |  | 0 | 0 | 0 | 0.033 | 0.28512 | 16 | K | 2 |  |  |  | ROZPOCET | 0 | 0 | 0 | 0 | 0 | 2 | 0 | 16 | 1602726441
| VV |  | "OST.02" 4,8*1,8 |  | 8.64 | [12 empty] | VV | 2 | 2 | True | 0 | ROZPOCET
113 | K | 767113110 | Montáž stěn pro zasklení z Al profilů plochy do 6 m2 | m2 | 138.24 |  | 0 | CS ÚRS 2019 02 |  | snížená |  | 0 | 5e-05 | 0.006912 | 0 | 0 | 16 | K | 2 |  |  |  | ROZPOCET | 0 | 0 | 0 | 0 | 0 | 2 | 0 | 16 | -1462626312
| VV |  | "ZAM.03" 4,8*0,9*32 |  | 138.24 | [12 empty] | VV | 2 | 2 | True | 0 | ROZPOCET
114 | M | M-767-000 | vnitřní výplň zábradlí z komůrkového polykarbonátu 4800/900 mm tl.10mm osazeném v nerezavějícím U profilu - viz. prvek ZAM.03 | ks | 32 |  | 0 |  |  | snížená |  | 0 | 0.001 | 0.032 | 0 | 0 | 32 | M | 2 |  |  |  | ROZPOCET | 0 | 0 | 0 | 0 | 0 | 2 | 0 | 16 | 2122817473
115 | K | 767113120 | Montáž stěn pro zasklení z Al profilů plochy do 9 m2 | m2 | 8.64 |  | 0 | CS ÚRS 2019 02 |  | snížená |  | 0 | 5e-05 | 0.000432 | 0 | 0 | 16 | K | 2 |  |  |  | ROZPOCET | 0 | 0 | 0 | 0 | 0 | 2 | 0 | 16 | 1406705106
| VV |  | "OST.02" 4,8*1,8 |  | 8.64 | [12 empty] | VV | 2 | 2 | True | 0 | ROZPOCET
116 | M | M-767-010 | spojovací prvky pro uchycení stěny v nové poloze - předpoklad | kg | 60 |  | 0 |  |  | snížená |  | 0 | 0.001 | 0.06 | 0 | 0 | 32 | M | 2 |  |  |  | ROZPOCET | 0 | 0 | 0 | 0 | 0 | 2 | 0 | 16 | 657155968
| VV |  | 30*2 |  | 60 | [12 empty] | VV | 2 | 2 | True | 0 | ROZPOCET
117 | K | 767161214 | Montáž zábradlí rovného z profilové oceli do zdi do hmotnosti 30 kg | m | 153.6 |  | 0 | CS ÚRS 2019 02 |  | snížená |  | 0 | 6e-05 | 0.009216 | 0 | 0 | 16 | K | 2 |  |  |  | ROZPOCET | 0 | 0 | 0 | 0 | 0 | 2 | 0 | 16 | 734249606
| VV |  | "Lodžie" 4,8*32 |  | 153.6 | [12 empty] | VV | 2 | 2 | True | 0 | ROZPOCET
118 | M | M-767-020 | zábradlí - replika stávajícího 4800/1000mm (pozinkováno) - viz. prvek ZAM.01A | kg | 4257.539 |  | 0 |  |  | snížená |  | 0 | 0.001 | 4.2575 | 0 | 0 | 32 | M | 2 |  |  |  | ROZPOCET | 0 | 0 | 0 | 0 | 0 | 2 | 0 | 16 | 126349530
| VV |  | "Jackl 80/50/3" 4,8*32*5,76 |  | 884.736 | [12 empty] | VV | 2 | 2 | True | 0 | ROZPOCET
| VV |  | "Jackl 50/50/4" (1*4+4,6*2)*32*5,454 |  | 2303.77 | [12 empty] | VV | 2 | 2 | True | 0 | ROZPOCET
| VV |  | "Tr 20/2" 0,8*30*32*0,888 |  | 681.984 | [12 empty] | VV | 2 | 2 | True | 0 | ROZPOCET
| VV |  | "Spojovací materiál" 3870,49*0,1 |  | 387.049 | [12 empty] | VV | 2 | 2 | True | 0 | ROZPOCET
119 | M | M-767-030 | spojovací prvky pro uchycení zábradlí v nové poloze (pozinkováno) - viz. prvek ZAM.02 | kg | 665.254 |  | 0 |  |  | snížená |  | 0 | 0.001 | 0.66525 | 0 | 0 | 32 | M | 2 |  |  |  | ROZPOCET | 0 | 0 | 0 | 0 | 0 | 2 | 0 | 16 | 1707781101
| VV |  | "U120" 0,25*4*32*13,4 |  | 428.8 | [12 empty] | VV | 2 | 2 | True | 0 | ROZPOCET
| VV |  | "Pásk. 60/8" (0,12+0,185*2)*4*32*3,77 |  | 236.454 | [12 empty] | VV | 2 | 2 | True | 0 | ROZPOCET
120 | K | 767161814 | Demontáž zábradlí rovného nerozebíratelného hmotnosti 1m zábradlí přes 20 kg | m | 153.6 |  | 0 | CS ÚRS 2019 02 |  | snížená |  | 0 | 0 | 0 | 0.025 | 3.84 | 16 | K | 2 |  |  |  | ROZPOCET | 0 | 0 | 0 | 0 | 0 | 2 | 0 | 16 | -128054028
| VV |  | 4,8*32 |  | 153.6 | [12 empty] | VV | 2 | 2 | True | 0 | ROZPOCET
121 | K | 7679-010 | Dodávka a montáž držáku prádelních šňůr - ocelová pásovona, 5 ks háčků - viz. prvek OST.01 | pár | 32 |  | 0 |  |  | snížená |  | 0 | 0.005 | 0.16 | 0 | 0 | 16 | K | 2 |  |  |  | ROZPOCET | 0 | 0 | 0 | 0 | 0 | 2 | 0 | 16 | -64756460
122 | K | 7679-020 | Dodávka a montáž tříkomorové budky pro rorýse 1130/190/150 mm - viz. prvek OST.04 | ks | 1 |  | 0 |  |  | snížená |  | 0 | 0.005 | 0.005 | 0 | 0 | 16 | K | 2 |  |  |  | ROZPOCET | 0 | 0 | 0 | 0 | 0 | 2 | 0 | 16 | -309275958
123 | K | 7679-040 | Dodávka a montáž budky pro netopýry 420/500/150 mm - viz. prvek OST.06 | ks | 2 |  | 0 |  |  | snížená |  | 0 | 0.005 | 0.01 | 0 | 0 | 16 | K | 2 |  |  |  | ROZPOCET | 0 | 0 | 0 | 0 | 0 | 2 | 0 | 16 | -2059464830
124 | K | 998767103 | Přesun hmot tonážní pro zámečnické konstrukce v objektech v do 24 m | t | 5.206 |  | 0 | CS ÚRS 2019 02 |  | snížená |  | 0 | 0 | 0 | 0 | 0 | 16 | K | 2 |  |  |  | ROZPOCET | 0 | 0 | 0 | 0 | 0 | 2 | 0 | 16 | -1097981925
| D | 771 | Podlahy z dlaždic |  |  |  | 0 |  |  |  |  | 0 |  | 5.0527 |  | 0 | 2 | D | 1 |  |  |  | ROZPOCET | [6 empty] | 0
125 | K | 771474113 | Montáž soklíků z dlaždic keramických rovných flexibilní lepidlo v do 120 mm | m | 200.64 |  | 0 | CS ÚRS 2019 02 |  | snížená |  | 0 | 0.00058 | 0.11637 | 0 | 0 | 16 | K | 2 |  |  |  | ROZPOCET | 0 | 0 | 0 | 0 | 0 | 2 | 0 | 16 | -1021337129
| VV |  | "Lodžie" 4,26*16+4,28*16+1,4*2*32-0,8*32 |  | 200.64 | [12 empty] | VV | 2 | 2 | True | 0 | ROZPOCET
126 | K | 771575113-R | Montáž podlah keramických režných hladkých lepených lepidlem s obsahem redispergovatelného polymeru, kameniva, cementu, do 12 ks/m2 | m2 | 191.296 |  | 0 |  |  | snížená |  | 0 | 0.00317 | 0.60641 | 0 | 0 | 16 | K | 2 |  |  |  | ROZPOCET | 0 | 0 | 0 | 0 | 0 | 2 | 0 | 16 | 1292850131
| VV |  | "Lodžie" 4,26*1,4*16+4,28*1,4*16 |  | 191.296 | [12 empty] | VV | 2 | 2 | True | 0 | ROZPOCET
127 | M | 59761408 | dlaždice keramické slinuté neglazované mrazuvzdorné barevná přes 9 do 12 ks/m2 | m2 | 221.928 |  | 0 | CS ÚRS 2019 02 |  | snížená |  | 0 | 0.0192 | 4.261 | 0 | 0 | 32 | M | 2 |  |  |  | ROZPOCET | 0 | 0 | 0 | 0 | 0 | 2 | 0 | 16 | 1561165461
| VV |  | (200,64*0,1+191,296)*1,05 |  | 221.928 | [12 empty] | VV | 2 | 2 | True | 0 | ROZPOCET
128 | K | 771579196-R | Příplatek k montáž podlah keramických za spárování pružným tmelem s přísadou redispergovatelného polymeru, minerálního plniva, bílého cementu | m2 | 191.296 |  | 0 |  |  | snížená |  | 0 | 0 | 0 | 0 | 0 | 16 | K | 2 |  |  |  | ROZPOCET | 0 | 0 | 0 | 0 | 0 | 2 | 0 | 16 | -482630278
129 | K | 771591111 | Podlahy penetrace podkladu | m2 | 191.928 |  | 0 | CS ÚRS 2019 02 |  | snížená |  | 0 | 0.0003 | 0.057578 | 0 | 0 | 16 | K | 2 |  |  |  | ROZPOCET | 0 | 0 | 0 | 0 | 0 | 2 | 0 | 16 | 1672966415
130 | K | 771591117-R | Podlahy - spárování polymerovým tmelem | m | 226.24 |  | 0 |  |  | snížená |  | 0 | 5e-05 | 0.011312 | 0 | 0 | 16 | K | 2 |  |  |  | ROZPOCET | 0 | 0 | 0 | 0 | 0 | 2 | 0 | 16 | -1676178377
| VV |  | "Lodžie" 4,26*16+4,28*16+1,4*2*32 |  | 226.24 | [12 empty] | VV | 2 | 2 | True | 0 | ROZPOCET
131 | K | 771591185 | Podlahy pracnější řezání keramických dlaždic rovné | kus | 668.8 |  | 0 | CS ÚRS 2019 02 |  | snížená |  | 0 | 0 | 0 | 0 | 0 | 16 | K | 2 |  |  |  | ROZPOCET | 0 | 0 | 0 | 0 | 0 | 2 | 0 | 16 | -94956305
| VV |  | "Soklík" 200,64/0,3 |  | 668.8 | [12 empty] | VV | 2 | 2 | True | 0 | ROZPOCET
132 | K | 998771103 | Přesun hmot tonážní pro podlahy z dlaždic v objektech v do 24 m | t | 5.053 |  | 0 | CS ÚRS 2019 02 |  | snížená |  | 0 | 0 | 0 | 0 | 0 | 16 | K | 2 |  |  |  | ROZPOCET | 0 | 0 | 0 | 0 | 0 | 2 | 0 | 16 | -576604060
| D | 781 | Dokončovací práce - obklady |  |  |  | 0 |  |  |  |  | 0 |  | 0.21562 |  | 0 | 2 | D | 1 |  |  |  | ROZPOCET | [6 empty] | 0
133 | K | 781774113 | Montáž obkladů vnějších z dlaždic keramických do 12 ks/m2 lepených flexibilním lepidlem | m2 | 6.942 |  | 0 | CS ÚRS 2019 02 |  | snížená |  | 0 | 0.0029 | 0.020132 | 0 | 0 | 16 | K | 2 |  |  |  | ROZPOCET | 0 | 0 | 0 | 0 | 0 | 2 | 0 | 16 | -712464347
| VV |  | "U vstupu" (4,4-3,2-0,6+0,1+1,12+0,85)*2,6 |  | 6.942 | [12 empty] | VV | 2 | 2 | True | 0 | ROZPOCET
134 | M | 59761408.1 | dlaždice keramické slinuté neglazované mrazuvzdorné barevná přes 9 do 12 ks/m2 | m2 | 7.289 |  | 0 | CS ÚRS 2018 01 |  | snížená |  | 0 | 0.0192 | 0.13995 | 0 | 0 | 32 | M | 2 |  |  |  | ROZPOCET | 0 | 0 | 0 | 0 | 0 | 2 | 0 | 16 | 249498068
| VV |  | 6,942*1,05 |  | 7.289 | [12 empty] | VV | 2 | 2 | True | 0 | ROZPOCET
135 | K | 781779191 | Příplatek k montáži obkladů vnějších z dlaždic keramických za plochu do 10 m2 | m2 | 6.942 |  | 0 | CS ÚRS 2019 02 |  | snížená |  | 0 | 0 | 0 | 0 | 0 | 16 | K | 2 |  |  |  | ROZPOCET | 0 | 0 | 0 | 0 | 0 | 2 | 0 | 16 | 2097545913
136 | K | 781779194 | Příplatek k montáži obkladů vnějších z dlaždic keramických za nerovný povrch | m2 | 6.942 |  | 0 | CS ÚRS 2018 01 |  | snížená |  | 0 | 0.008 | 0.055536 | 0 | 0 | 16 | K | 2 |  |  |  | ROZPOCET | 0 | 0 | 0 | 0 | 0 | 2 | 0 | 16 | -1308470298
137 | K | 998781103 | Přesun hmot tonážní pro obklady keramické v objektech v do 24 m | t | 0.216 |  | 0 | CS ÚRS 2019 02 |  | snížená |  | 0 | 0 | 0 | 0 | 0 | 16 | K | 2 |  |  |  | ROZPOCET | 0 | 0 | 0 | 0 | 0 | 2 | 0 | 16 | -323820572
| D | 784 | Dokončovací práce - malby a tapety |  |  |  | 0 |  |  |  |  | 0 |  | 0.022298 |  | 0 | 2 | D | 1 |  |  |  | ROZPOCET | [6 empty] | 0
138 | K | 784181107 | Základní akrylátová jednonásobná penetrace podkladu na schodišti o výšce podlaží do 3,80 m | m2 | 44.596 |  | 0 | CS ÚRS 2019 02 |  | snížená |  | 0 | 0.0002 | 0.0089192 | 0 | 0 | 16 | K | 2 |  |  |  | ROZPOCET | 0 | 0 | 0 | 0 | 0 | 2 | 0 | 16 | 1103994005
| VV |  | "Schodiště" 2,35*(25,2-8*0,18)-1,5*1,55*8+0,2*(1,5+1,55*2)*8 |  | 44.596 | [12 empty] | VV | 2 | 2 | True | 0 | ROZPOCET
139 | K | 784221107 | Dvojnásobné bílé malby ze směsí za sucha dobře otěruvzdorných na schodišti do 3,80 m | m2 | 44.596 |  | 0 | CS ÚRS 2019 02 |  | snížená |  | 0 | 0.00029 | 0.012933 | 0 | 0 | 16 | K | 2 |  |  |  | ROZPOCET | 0 | 0 | 0 | 0 | 0 | 2 | 0 | 16 | 1167292833
140 | K | 784221141 | Příplatek k cenám 2x maleb za sucha otěruvzdorných za barevnou malbu tónovanou tónovacími přípravky | m2 | 44.596 |  | 0 | CS ÚRS 2019 02 |  | snížená |  | 0 | 1e-05 | 0.00044596 | 0 | 0 | 16 | K | 2 |  |  |  | ROZPOCET | 0 | 0 | 0 | 0 | 0 | 2 | 0 | 16 | -335326258
| D | VRN | Vedlejší rozpočtové náklady |  |  |  | 0 |  |  |  |  | 0 |  | 0 |  | 0 | 5 | D | 0 |  |  |  | ROZPOCET | [6 empty] | 0
| D | VRN1 | Průzkumné, geodetické a projektové práce |  |  |  | 0 |  |  |  |  | 0 |  | 0 |  | 0 | 5 | D | 1 |  |  |  | ROZPOCET | [6 empty] | 0
141 | K | 013002000 | Projektové práce - dokumentace skutečného provedení | kpl | 1 |  | 0 | CS ÚRS 2018 02 |  | snížená |  | 0 | 0 | 0 | 0 | 0 | 1024 | K | 2 |  |  |  | ROZPOCET | 0 | 0 | 0 | 0 | 0 | 2 | 0 | 1024 | -1104762641
| D | VRN3 | Zařízení staveniště |  |  |  | 0 |  |  |  |  | 0 |  | 0 |  | 0 | 5 | D | 1 |  |  |  | ROZPOCET | [6 empty] | 0
142 | K | 030001000 | Zařízení staveniště | kpl | 1 |  | 0 | CS ÚRS 2018 02 |  | snížená |  | 0 | 0 | 0 | 0 | 0 | 1024 | K | 2 |  |  |  | ROZPOCET | 0 | 0 | 0 | 0 | 0 | 2 | 0 | 1024 | 411889637
143 | K | 070001000 | Provozní vlivy - užívání objektu nájemníky po dobu výstavby, opatření pro ochranu ptactva dle požadavku ČESON, výtažné a odtrhové zkoušky | kpl | 1 |  | 0 | CS ÚRS 2018 02 |  | snížená |  | 0 | 0 | 0 | 0 | 0 | 1024 | K | 2 |  |  |  | ROZPOCET | 0 | 0 | 0 | 0 | 0 | 2 | 0 | 1024 | -1336870213

## 011 - Panelový dům č.p. 1...
{5bba393d-0cb4-41cf-94b1-7492406edc87}
1
| KRYCÍ LIST SOUPISU PRACÍ | [7 empty] | v --- níže se nacházejí doplnkové a pomocné údaje k sestavám --- v | [8 empty] | False
Stavba:
Zateplení panelových domů č.p. 1160 a 1161, ul. Kaštanová, Sušice II
Objekt:
010 - Panelový dům č.p. 1160
Soupis:
011 - Panelový dům č.p. 1160 - elektroinstalace
| KSO: |  |  |  |  | CC-CZ:
| Místo: |  | Sušice |  |  | Datum: | 4. 12. 2019
| Zadavatel: |  |  |  |  | IČ:
|  | Město Sušice |  |  |  | DIČ:
| Uchazeč: |  |  |  |  | IČ: | Vyplň údaj
|  | Vyplň údaj |  |  |  | DIČ: | Vyplň údaj
| Projektant: |  |  |  |  | IČ:
|  | Ing. Jan Prášek |  |  |  | DIČ:
| Zpracovatel: |  |  |  |  | IČ:
|  | Ing. Petr Kocman |  |  |  | DIČ:
Poznámka:
Slaboproud není součástí ceny
| Cena bez DPH | [5 empty] | 0
|  |  | Základ daně |  |  | Sazba daně | Výše daně
| DPH | základní | 0 |  |  | 21% | 0
|  | snížená | 0 |  |  | 15% | 0
|  | zákl. přenesená | 0 |  |  | 21% | 0
|  | sníž. přenesená | 0 |  |  | 15% | 0
|  | nulová | 0 |  |  | 0% | 0
| Cena s DPH |  |  | v | CZK |  | 0
| Projektant |  |  | Zpracovatel
| Datum a podpis: |  | Razítko | Datum a podpis: |  |  | Razítko
| Objednavatel |  |  | Uchazeč
| Datum a podpis: |  | Razítko | Datum a podpis: |  |  | Razítko
REKAPITULACE ČLENĚNÍ SOUPISU PRACÍ
Stavba:
Zateplení panelových domů č.p. 1160 a 1161, ul. Kaštanová, Sušice II
Objekt:
010 - Panelový dům č.p. 1160
Soupis:
011 - Panelový dům č.p. 1160 - elektroinstalace
Místo: |  |  | Sušice |  |  | Datum: | 4. 12. 2019
Zadavatel: |  |  | Město Sušice |  |  | Projektant: | Ing. Jan Prášek
Uchazeč: |  |  | Vyplň údaj |  |  | Zpracovatel: | Ing. Petr Kocman
Kód dílu - Popis | [6 empty] | Cena celkem [CZK]
Náklady ze soupisu prací | [6 empty] | 0 | [11 empty] | -1
| D1 - Svítidla D+M | [5 empty] | 0
| D2 - El.instalační prvky D+M | [5 empty] | 0
| D3 - El.instalační kabely D+M | [5 empty] | 0
| D4 - Hromosvod D+M | [5 empty] | 0
| D5 - Ostatní | [5 empty] | 0
SOUPIS PRACÍ
Stavba:
Zateplení panelových domů č.p. 1160 a 1161, ul. Kaštanová, Sušice II
Objekt:
010 - Panelový dům č.p. 1160
Soupis:
011 - Panelový dům č.p. 1160 - elektroinstalace
Místo: |  |  | Sušice |  |  | Datum: | 4. 12. 2019
Zadavatel: |  |  | Město Sušice |  |  | Projektant: | Ing. Jan Prášek
Uchazeč: |  |  | Vyplň údaj |  |  | Zpracovatel: | Ing. Petr Kocman
PČ | Typ | Kód | Popis | MJ | Množství | J.cena [CZK] | Cena celkem [CZK] | Cenová soustava |  | DPH | J. Nh [h] | Nh celkem [h] | J. hmotnost [t] | Hmotnost celkem [t] | J. suť [t] | Suť Celkem [t]
Náklady soupisu celkem | [6 empty] | 0 |  |  |  |  | 0 |  | 0 |  | 0 |  | D | -1 | [7 empty] | 0
| D | D1 | Svítidla D+M |  |  |  | 0 |  |  |  |  | 0 |  | 0 |  | 0 | 1 | D | 0 | ROZPOCET | [6 empty] | 0
1 | M | Pol1 | Svít. žárovkové; nástěnné; IP 54/tř. II; 1x60W, včetně žárovky a krytu | ks | 1 |  | 0 |  |  | snížená |  | 0 | 0 | 0 | 0 | 0 | 8 | M | 1 | ROZPOCET | 0 | 0 | 0 | 0 | 0 | 2 | 0 | 4 | 1520624960
2 | K | Mont.01 | Montáž - svítidla | kpl | 1 |  | 0 |  |  | snížená |  | 0 | 0 | 0 | 0 | 0 | 4 | K | 1 | ROZPOCET | 0 | 0 | 0 | 0 | 0 | 2 | 0 | 4 | -291639115
| D | D2 | El.instalační prvky D+M |  |  |  | 0 |  |  |  |  | 0 |  | 0 |  | 0 | 1 | D | 0 | ROZPOCET | [6 empty] | 0
3 | M | Pol2 | Vypínač jednopólový; nástěnný; IP 44; 230V/10A | ks | 1 |  | 0 |  |  | snížená |  | 0 | 0 | 0 | 0 | 0 | 8 | M | 1 | ROZPOCET | 0 | 0 | 0 | 0 | 0 | 2 | 0 | 4 | -920083832
4 | M | Pol3 | Jistič 1fx 10,0 A | ks | 1 |  | 0 |  |  | snížená |  | 0 | 0 | 0 | 0 | 0 | 8 | M | 1 | ROZPOCET | 0 | 0 | 0 | 0 | 0 | 2 | 0 | 4 | -1549885143
5 | M | Pol4 | El. instal krabice; svorkovnice 4mm2; IP 44 | ks | 1 |  | 0 |  |  | snížená |  | 0 | 0 | 0 | 0 | 0 | 8 | M | 1 | ROZPOCET | 0 | 0 | 0 | 0 | 0 | 2 | 0 | 4 | -247574564
6 | M | Pol5 | Lišta PVC elinstalační vkládací; 20/20 mm | m | 11 |  | 0 |  |  | snížená |  | 0 | 0 | 0 | 0 | 0 | 8 | M | 1 | ROZPOCET | 0 | 0 | 0 | 0 | 0 | 2 | 0 | 4 | -1769448554
7 | K | Mont.02 | Montáž - el. instalační prvky | kpl | 1 |  | 0 |  |  | snížená |  | 0 | 0 | 0 | 0 | 0 | 4 | K | 1 | ROZPOCET | 0 | 0 | 0 | 0 | 0 | 2 | 0 | 4 | -1578328924
| D | D3 | El.instalační kabely D+M |  |  |  | 0 |  |  |  |  | 0 |  | 0 |  | 0 | 1 | D | 0 | ROZPOCET | [6 empty] | 0
8 | M | Pol6 | Kabel Cu silový; PVC; 750V; 3x1,5 mm2 | m | 5 |  | 0 |  |  | snížená |  | 0 | 0 | 0 | 0 | 0 | 8 | M | 1 | ROZPOCET | 0 | 0 | 0 | 0 | 0 | 2 | 0 | 4 | -364053425
9 | M | Pol7 | Kabel Cu silový; PVC; 750V; 3x2,5 mm2 | m | 10 |  | 0 |  |  | snížená |  | 0 | 0 | 0 | 0 | 0 | 8 | M | 1 | ROZPOCET | 0 | 0 | 0 | 0 | 0 | 2 | 0 | 4 | -1237217032
10 | K | M0nt.03 | Montáž - kabely | kpl | 1 |  | 0 |  |  | snížená |  | 0 | 0 | 0 | 0 | 0 | 4 | K | 1 | ROZPOCET | 0 | 0 | 0 | 0 | 0 | 2 | 0 | 4 | 1092075213
| D | D4 | Hromosvod D+M |  |  |  | 0 |  |  |  |  | 0 |  | 0 |  | 0 | 1 | D | 0 | ROZPOCET | [6 empty] | 0
11 | M | Pol8 | Pomocný jímač PJ2 z drátu FeZn prům 8 mm + svorky SS | kpl | 2 |  | 0 |  |  | snížená |  | 0 | 0 | 0 | 0 | 0 | 8 | M | 1 | ROZPOCET | 0 | 0 | 0 | 0 | 0 | 2 | 0 | 4 | 328551088
12 | M | Pol9 | Svorka křížová FeZn | ks | 12 |  | 0 |  |  | snížená |  | 0 | 0 | 0 | 0 | 0 | 8 | M | 1 | ROZPOCET | 0 | 0 | 0 | 0 | 0 | 2 | 0 | 4 | -1320400633
13 | M | Pol10 | Připojovací svorka FeZn | ks | 2 |  | 0 |  |  | snížená |  | 0 | 0 | 0 | 0 | 0 | 8 | M | 1 | ROZPOCET | 0 | 0 | 0 | 0 | 0 | 2 | 0 | 4 | -951497015
14 | M | Pol11 | Drát FeZn prům. 8 mm | m | 80 |  | 0 |  |  | snížená |  | 0 | 0 | 0 | 0 | 0 | 8 | M | 1 | ROZPOCET | 0 | 0 | 0 | 0 | 0 | 2 | 0 | 4 | 1895836041
15 | M | Pol12 | Drát AlMgSi prům. 8 mm | m | 100 |  | 0 |  |  | snížená |  | 0 | 0 | 0 | 0 | 0 | 8 | M | 1 | ROZPOCET | 0 | 0 | 0 | 0 | 0 | 2 | 0 | 4 | 656449909
16 | M | Pol13 | Jímací tyč FeZn PJ1, l=1,0 m; ochranná stříška | kpl | 1 |  | 0 |  |  | snížená |  | 0 | 0 | 0 | 0 | 0 | 8 | M | 1 | ROZPOCET | 0 | 0 | 0 | 0 | 0 | 2 | 0 | 4 | -1393230126
17 | M | Pol14 | Jímací tyč FeZn JP15, l=1,5 m; ochranná stříška, stojan na pultovou střechu; betonový podstavec; podložka pro lepenkovou střechu | kpl | 7 |  | 0 |  |  | snížená |  | 0 | 0 | 0 | 0 | 0 | 8 | M | 1 | ROZPOCET | 0 | 0 | 0 | 0 | 0 | 2 | 0 | 4 | -1285666539
18 | M | Pol15 | Podstavec betonový; podložka pro lepenka/folie střechu; montážní základna PV na pultovou střechu | kpl | 42 |  | 0 |  |  | snížená |  | 0 | 0 | 0 | 0 | 0 | 8 | M | 1 | ROZPOCET | 0 | 0 | 0 | 0 | 0 | 2 | 0 | 4 | -935448073
19 | M | Pol16 | Podstavec betonový; podložka pro lepenka/folie střechu; izolovaný držák vedení-distanční tyč l=0,7 m na pultovou střechu | kpl | 12 |  | 0 |  |  | snížená |  | 0 | 0 | 0 | 0 | 0 | 8 | M | 1 | ROZPOCET | 0 | 0 | 0 | 0 | 0 | 2 | 0 | 4 | 712167644
20 | M | Pol17 | Izolovaný držák vedení-zeď l=0,7 m | kpl | 12 |  | 0 |  |  | snížená |  | 0 | 0 | 0 | 0 | 0 | 8 | M | 1 | ROZPOCET | 0 | 0 | 0 | 0 | 0 | 2 | 0 | 4 | 508004859
21 | M | Pol18 | Izolovaný držák vedení-ocelová trubka l=0,7 m | kpl | 5 |  | 0 |  |  | snížená |  | 0 | 0 | 0 | 0 | 0 | 8 | M | 1 | ROZPOCET | 0 | 0 | 0 | 0 | 0 | 2 | 0 | 4 | -477964669
22 | M | Pol19 | Izolovaný držák jímací tyč-ocelová trubka l=0,7 m | kpl | 2 |  | 0 |  |  | snížená |  | 0 | 0 | 0 | 0 | 0 | 8 | M | 1 | ROZPOCET | 0 | 0 | 0 | 0 | 0 | 2 | 0 | 4 | 384375555
23 | M | Pol20 | Připojovací svorka FeZn | ks | 16 |  | 0 |  |  | snížená |  | 0 | 0 | 0 | 0 | 0 | 8 | M | 1 | ROZPOCET | 0 | 0 | 0 | 0 | 0 | 2 | 0 | 4 | 2133954353
24 | M | Pol21 | Bezpečnostní tabulka PVC | ks | 2 |  | 0 |  |  | snížená |  | 0 | 0 | 0 | 0 | 0 | 8 | M | 1 | ROZPOCET | 0 | 0 | 0 | 0 | 0 | 2 | 0 | 4 | -1664022396
25 | K | Mont.04 | Doprava | km | 1 |  | 0 |  |  | snížená |  | 0 | 0 | 0 | 0 | 0 | 4 | K | 1 | ROZPOCET | 0 | 0 | 0 | 0 | 0 | 2 | 0 | 4 | 585518551
26 | M | Pol23 | Drobný montážní materiál | kpl | 1 |  | 0 |  |  | snížená |  | 0 | 0 | 0 | 0 | 0 | 8 | M | 1 | ROZPOCET | 0 | 0 | 0 | 0 | 0 | 2 | 0 | 4 | 841713744
27 | K | Mont.07 | Montáž - hromosvod | kpl | 1 |  | 0 |  |  | snížená |  | 0 | 0 | 0 | 0 | 0 | 4 | K | 1 | ROZPOCET | 0 | 0 | 0 | 0 | 0 | 2 | 0 | 4 | -393272030
| D | D5 | Ostatní |  |  |  | 0 |  |  |  |  | 0 |  | 0 |  | 0 | 1 | D | 0 | ROZPOCET | [6 empty] | 0
28 | M | Pol26 | Drobný elektroinstalační a montážní materiál | kpl | 1 |  | 0 |  |  | snížená |  | 0 | 0 | 0 | 0 | 0 | 8 | M | 1 | ROZPOCET | 0 | 0 | 0 | 0 | 0 | 2 | 0 | 4 | -51784738
29 | K | Mont.08 | Demontáž elektro NN | hod | 3 |  | 0 |  |  | snížená |  | 0 | 0 | 0 | 0 | 0 | 4 | K | 1 | ROZPOCET | 0 | 0 | 0 | 0 | 0 | 2 | 0 | 4 | 54
30 | K | Mont.09 | Skládkovné | t | 0.01 |  | 0 |  |  | snížená |  | 0 | 0 | 0 | 0 | 0 | 4 | K | 1 | ROZPOCET | 0 | 0 | 0 | 0 | 0 | 2 | 0 | 4 | 56
31 | K | Mont.12 | Likvidace odpadu | t | 0.01 |  | 0 |  |  | snížená |  | 0 | 0 | 0 | 0 | 0 | 4 | K | 1 | ROZPOCET | 0 | 0 | 0 | 0 | 0 | 2 | 0 | 4 | 62

## 020 - Panelový dům č.p. 1161
{97051828-0484-4342-864f-38b2b8fca35c}
1
| KRYCÍ LIST SOUPISU PRACÍ | [7 empty] | v --- níže se nacházejí doplnkové a pomocné údaje k sestavám --- v | [8 empty] | False
Stavba:
Zateplení panelových domů č.p. 1160 a 1161, ul. Kaštanová, Sušice II
Objekt:
020 - Panelový dům č.p. 1161
| KSO: |  |  |  |  | CC-CZ:
| Místo: |  | Sušice |  |  | Datum: | 4. 12. 2019
| Zadavatel: |  |  |  |  | IČ:
|  | Město Sušice |  |  |  | DIČ:
| Uchazeč: |  |  |  |  | IČ: | Vyplň údaj
|  | Vyplň údaj |  |  |  | DIČ: | Vyplň údaj
| Projektant: |  |  |  |  | IČ:
|  | Ing. Jan Prášek |  |  |  | DIČ:
| Zpracovatel: |  |  |  |  | IČ:
|  | Pavel Hrba |  |  |  | DIČ:
Poznámka:
Slaboproud není součástí ceny
| Cena bez DPH | [5 empty] | 0
|  |  | Základ daně |  |  | Sazba daně | Výše daně
| DPH | základní | 0 |  |  | 21% | 0
|  | snížená | 0 |  |  | 15% | 0
|  | zákl. přenesená | 0 |  |  | 21% | 0
|  | sníž. přenesená | 0 |  |  | 15% | 0
|  | nulová | 0 |  |  | 0% | 0
| Cena s DPH |  |  | v | CZK |  | 0
| Projektant |  |  | Zpracovatel
| Datum a podpis: |  | Razítko | Datum a podpis: |  |  | Razítko
| Objednavatel |  |  | Uchazeč
| Datum a podpis: |  | Razítko | Datum a podpis: |  |  | Razítko
REKAPITULACE ČLENĚNÍ SOUPISU PRACÍ
Stavba:
Zateplení panelových domů č.p. 1160 a 1161, ul. Kaštanová, Sušice II
Objekt:
020 - Panelový dům č.p. 1161
Místo: |  |  | Sušice |  |  | Datum: | 4. 12. 2019
Zadavatel: |  |  | Město Sušice |  |  | Projektant: | Ing. Jan Prášek
Uchazeč: |  |  | Vyplň údaj |  |  | Zpracovatel: | Pavel Hrba
Kód dílu - Popis | [6 empty] | Cena celkem [CZK]
Náklady ze soupisu prací | [6 empty] | 0 | [11 empty] | -1
| HSV - Práce a dodávky HSV | [5 empty] | 0
| 3 - Svislé a kompletní konstrukce | [5 empty] | 0
| 6 - Úpravy povrchů, podlahy a osazování výplní | [5 empty] | 0
| 9 - Ostatní konstrukce a práce, bourání | [5 empty] | 0
| 997 - Přesun sutě | [5 empty] | 0
| 998 - Přesun hmot | [5 empty] | 0
| PSV - Práce a dodávky PSV | [5 empty] | 0
| 711 - Izolace proti vodě, vlhkosti a plynům | [5 empty] | 0
| 764 - Konstrukce klempířské | [5 empty] | 0
| 766 - Konstrukce truhlářské | [5 empty] | 0
| 767 - Konstrukce zámečnické | [5 empty] | 0
| 771 - Podlahy z dlaždic | [5 empty] | 0
| 781 - Dokončovací práce - obklady | [5 empty] | 0
| 784 - Dokončovací práce - malby a tapety | [5 empty] | 0
| VRN - Vedlejší rozpočtové náklady | [5 empty] | 0
| VRN1 - Průzkumné, geodetické a projektové práce | [5 empty] | 0
| VRN3 - Zařízení staveniště | [5 empty] | 0
SOUPIS PRACÍ
Stavba:
Zateplení panelových domů č.p. 1160 a 1161, ul. Kaštanová, Sušice II
Objekt:
020 - Panelový dům č.p. 1161
Místo: |  |  | Sušice |  |  | Datum: | 4. 12. 2019
Zadavatel: |  |  | Město Sušice |  |  | Projektant: | Ing. Jan Prášek
Uchazeč: |  |  | Vyplň údaj |  |  | Zpracovatel: | Pavel Hrba
PČ | Typ | Kód | Popis | MJ | Množství | J.cena [CZK] | Cena celkem [CZK] | Cenová soustava |  | DPH | J. Nh [h] | Nh celkem [h] | J. hmotnost [t] | Hmotnost celkem [t] | J. suť [t] | Suť Celkem [t]
Náklady soupisu celkem | [6 empty] | 0 |  |  |  |  | 0 |  | 76.3843 |  | 19.5006 |  | D | -1 | [10 empty] | 0
| D | HSV | Práce a dodávky HSV |  |  |  | 0 |  |  |  |  | 0 |  | 64.2635 |  | 14.0633 | 1 | D | 0 |  |  |  | ROZPOCET | [6 empty] | 0
| D | 3 | Svislé a kompletní konstrukce |  |  |  | 0 |  |  |  |  | 0 |  | 3.502 |  | 0 | 1 | D | 1 |  |  |  | ROZPOCET | [6 empty] | 0
1 | K | 310278842 | Zazdívka otvorů pl do 1 m2 ve zdivu nadzákladovém z nepálených tvárnic tl do 300 mm | m3 | 2.635 |  | 0 | CS ÚRS 2019 02 |  | snížená |  | 0 | 1.3272 | 3.497 | 0 | 0 | 4 | K | 2 |  |  |  | ROZPOCET | 0 | 0 | 0 | 0 | 0 | 2 | 0 | 4 | -1911753501
| VV |  | "Schodiště" (2,35-1,5)*1,55*8*0,25 |  | 2.635 | [12 empty] | VV | 2 | 2 | True | 0 | ROZPOCET
2 | K | 342291131 | Ukotvení příček k betonovým konstrukcím plochými kotvami | m | 24.8 |  | 0 | CS ÚRS 2019 02 |  | snížená |  | 0 | 0.0002 | 0.00496 | 0 | 0 | 4 | K | 2 |  |  |  | ROZPOCET | 0 | 0 | 0 | 0 | 0 | 2 | 0 | 4 | -637369442
| VV |  | 1,55*2*8 |  | 24.8 | [12 empty] | VV | 2 | 2 | True | 0 | ROZPOCET
| D | 6 | Úpravy povrchů, podlahy a osazování výplní |  |  |  | 0 |  |  |  |  | 0 |  | 60.2865 |  | 0 | 1 | D | 1 |  |  |  | ROZPOCET | [6 empty] | 0
3 | K | 612142001 | Potažení vnitřních stěn sklovláknitým pletivem vtlačeným do tenkovrstvé hmoty | m2 | 15.5 |  | 0 | CS ÚRS 2019 02 |  | snížená |  | 0 | 0.00438 | 0.06789 | 0 | 0 | 4 | K | 2 |  |  |  | ROZPOCET | 0 | 0 | 0 | 0 | 0 | 2 | 0 | 4 | -1757952237
| VV |  | "Schodiště" (2,35-1,5+0,2*2)*1,55*8 |  | 15.5 | [12 empty] | VV | 2 | 2 | True | 0 | ROZPOCET
4 | K | 612315302 | Vápenná štuková omítka ostění nebo nadpraží | m2 | 7.36 |  | 0 | CS ÚRS 2019 02 |  | snížená |  | 0 | 0.03273 | 0.24089 | 0 | 0 | 4 | K | 2 |  |  |  | ROZPOCET | 0 | 0 | 0 | 0 | 0 | 2 | 0 | 4 | 721144283
| VV |  | "Schodiště" 0,2*(1,5+1,55*2)*8 |  | 7.36 | [12 empty] | VV | 2 | 2 | True | 0 | ROZPOCET
5 | K | 612325223 | Vápenocementová štuková omítka malých ploch do 1,0 m2 na stěnách | kus | 16 |  | 0 | CS ÚRS 2019 02 |  | snížená |  | 0 | 0.0415 | 0.664 | 0 | 0 | 4 | K | 2 |  |  |  | ROZPOCET | 0 | 0 | 0 | 0 | 0 | 2 | 0 | 4 | 1262957185
| VV |  | "Schodiště" 8*2 |  | 16 | [12 empty] | VV | 2 | 2 | True | 0 | ROZPOCET
6 | K | 619991001 | Zakrytí podlah fólií přilepenou lepící páskou | m2 | 3.525 |  | 0 | CS ÚRS 2019 02 |  | snížená |  | 0 | 0 | 0 | 0 | 0 | 4 | K | 2 |  |  |  | ROZPOCET | 0 | 0 | 0 | 0 | 0 | 2 | 0 | 4 | -1714044614
| VV |  | "Mezipodesty schodiště" 1,5*2,35 |  | 3.525 | [12 empty] | VV | 2 | 2 | True | 0 | ROZPOCET
7 | K | 619991011 | Obalení konstrukcí a prvků fólií přilepenou lepící páskou | m2 | 18.6 |  | 0 | CS ÚRS 2019 02 |  | snížená |  | 0 | 0 | 0 | 0 | 0 | 4 | K | 2 |  |  |  | ROZPOCET | 0 | 0 | 0 | 0 | 0 | 2 | 0 | 4 | 1097259062
| VV |  | "Okna na schodišti" 1,5*1,55*8 |  | 18.6 | [12 empty] | VV | 2 | 2 | True | 0 | ROZPOCET
8 | K | 621221011 | Montáž kontaktního zateplení vnějších podhledů z minerální vlny s podélnou orientací tl do 80 mm | m2 | 178.461 |  | 0 | CS ÚRS 2019 02 |  | snížená |  | 0 | 0.0093747 | 1.673 | 0 | 0 | 4 | K | 2 |  |  |  | ROZPOCET | 0 | 0 | 0 | 0 | 0 | 2 | 0 | 4 | 452411638
| VV |  | "Podhledy lodžií" (4,26*16+4,28*16)*1,27 |  | 173.533 | [12 empty] | VV | 2 | 2 | True | 0 | ROZPOCET
| VV |  | "Podhled vstupu" 4,4*1,12 |  | 4.928 | [12 empty] | VV | 2 | 2 | True | 0 | ROZPOCET
9 | M | 63151526 | deska tepelně izolační minerální kontaktních fasád podélné vlákno λ=0,036-0,037 tl 80mm | m2 | 187.384 |  | 0 | CS ÚRS 2019 02 |  | snížená |  | 0 | 0.012 | 2.2486 | 0 | 0 | 8 | M | 2 |  |  |  | ROZPOCET | 0 | 0 | 0 | 0 | 0 | 2 | 0 | 4 | 1177073637
| VV |  | 178,461*1,05 |  | 187.384 | [12 empty] | VV | 2 | 2 | True | 0 | ROZPOCET
10 | K | 621251105 | Příplatek k cenám kontaktního zateplení podhledů za použití tepelněizolačních zátek z minerální vlny | m2 | 187.384 |  | 0 | CS ÚRS 2019 02 |  | snížená |  | 0 | 9e-05 | 0.016865 | 0 | 0 | 4 | K | 2 |  |  |  | ROZPOCET | 0 | 0 | 0 | 0 | 0 | 2 | 0 | 4 | 287266813
11 | K | 621335101 | Oprava cementové hladké omítky vnějších podhledů v rozsahu do 10% | m2 | 178.461 |  | 0 | CS ÚRS 2019 02 |  | snížená |  | 0 | 0.00486 | 0.86732 | 0 | 0 | 4 | K | 2 |  |  |  | ROZPOCET | 0 | 0 | 0 | 0 | 0 | 2 | 0 | 4 | -1309959714
| VV |  | "Podhledy lodžií" (4,26*16+4,28*16)*1,27 |  | 173.533 | [12 empty] | VV | 2 | 2 | True | 0 | ROZPOCET
| VV |  | "Podhled vstupu" 4,4*1,12 |  | 4.928 | [12 empty] | VV | 2 | 2 | True | 0 | ROZPOCET
12 | K | 621531021 | Tenkovrstvá silikonová zrnitá omítka tl. 2,0 mm včetně penetrace vnějších podhledů | m2 | 178.461 |  | 0 | CS ÚRS 2019 02 |  | snížená |  | 0 | 0.00348 | 0.62104 | 0 | 0 | 4 | K | 2 |  |  |  | ROZPOCET | 0 | 0 | 0 | 0 | 0 | 2 | 0 | 4 | 803143149
| VV |  | "Podhledy lodžií" (4,26*16+4,28*16)*1,27 |  | 173.533 | [12 empty] | VV | 2 | 2 | True | 0 | ROZPOCET
| VV |  | "Podhled vstupu" 4,4*1,12 |  | 4.928 | [12 empty] | VV | 2 | 2 | True | 0 | ROZPOCET
13 | K | 622131121 | Penetrační disperzní nátěr vnějších stěn nanášený ručně | m2 | 167.322 |  | 0 | CS ÚRS 2019 02 |  | snížená |  | 0 | 0.000263 | 0.044006 | 0 | 0 | 4 | K | 2 |  |  |  | ROZPOCET | 0 | 0 | 0 | 0 | 0 | 2 | 0 | 4 | -2034161159
| VV |  | "1.PP" ((8,8+4,4+1,2*2+9,6+1,2+3,6+1,2+0,4)*2+5,2)*2,4-0,6*0,6*42+0,15*0,6*3*42 |  | 160.38 | [12 empty] | VV | 2 | 2 | True | 0 | ROZPOCET
| VV |  | "- pod obklad" (4,4-3,2-0,6+0,1+1,12+0,85)*2,6 |  | 6.942 | [12 empty] | VV | 2 | 2 | True | 0 | ROZPOCET
14 | K | 622142001 | Potažení vnějších stěn sklovláknitým pletivem vtlačeným do tenkovrstvé hmoty | m2 | 160.38 |  | 0 | CS ÚRS 2019 02 |  | snížená |  | 0 | 0.004384 | 0.70311 | 0 | 0 | 4 | K | 2 |  |  |  | ROZPOCET | 0 | 0 | 0 | 0 | 0 | 2 | 0 | 4 | -1603405378
| VV |  | "1.PP" ((8,8+4,4+1,2*2+9,6+1,2+3,6+1,2+0,4)*2+5,2)*2,4-0,6*0,6*42+0,15*0,6*3*42 |  | 160.38 | [12 empty] | VV | 2 | 2 | True | 0 | ROZPOCET
15 | K | 622211001 | Montáž kontaktního zateplení vnějších stěn z polystyrénových desek tl do 40 mm | m2 | 181.24 |  | 0 | CS ÚRS 2019 02 |  | snížená |  | 0 | 0.00827 | 1.4989 | 0 | 0 | 4 | K | 2 |  |  |  | ROZPOCET | 0 | 0 | 0 | 0 | 0 | 2 | 0 | 4 | 912046132
| VV |  | "EPS 40mm - vnější strana lodžie" 1,2*23,63*6 |  | 170.136 | [12 empty] | VV | 2 | 2 | True | 0 | ROZPOCET
| VV |  | "XPS 40mm - soklík lodžie" ((4,26+4,28)*16-0,8*32)*0,1 |  | 11.104 | [12 empty] | VV | 2 | 2 | True | 0 | ROZPOCET
16 | M | 28375932 | deska EPS 70 fasádní λ=0,039 tl 40mm | m2 | 178.643 |  | 0 | CS ÚRS 2019 02 |  | snížená |  | 0 | 0.00068 | 0.12148 | 0 | 0 | 8 | M | 2 |  |  |  | ROZPOCET | 0 | 0 | 0 | 0 | 0 | 2 | 0 | 4 | 831967012
| VV |  | "Vnější strana lodžie" 1,2*23,63*6*1,05 |  | 178.643 | [12 empty] | VV | 2 | 2 | True | 0 | ROZPOCET
17 | M | 28376365 | deska XPS hrana rovná, hladký povrch, λ=0,034 tl 40mm | m2 | 15.926 |  | 0 | CS ÚRS 2019 02 |  | snížená |  | 0 | 0.0012 | 0.019111 | 0 | 0 | 8 | M | 2 |  |  |  | ROZPOCET | 0 | 0 | 0 | 0 | 0 | 2 | 0 | 4 | 827809777
| VV |  | "Soklík lodžie" ((4,26+4,28)*16-0,8*32+1,27*32)*0,1*1,05 |  | 15.926 | [12 empty] | VV | 2 | 2 | True | 0 | ROZPOCET
18 | K | 622211011 | Montáž kontaktního zateplení vnějších stěn z polystyrénových desek tl do 80 mm | m2 | 400.536 |  | 0 | CS ÚRS 2019 02 |  | snížená |  | 0 | 0.00835 | 3.3445 | 0 | 0 | 4 | K | 2 |  |  |  | ROZPOCET | 0 | 0 | 0 | 0 | 0 | 2 | 0 | 4 | -2016381002
| VV |  | "Čelní strana lodžie - PI 60mm" (4,38*16+4,4*16)*2,6-2,4*1,55*32-0,75*2,375*32 |  | 189.208 | [12 empty] | VV | 2 | 2 | True | 0 | ROZPOCET
| VV |  | "Bok lodžie - PIR 80mm" 1,27*2,6*32 |  | 105.664 | [12 empty] | VV | 2 | 2 | True | 0 | ROZPOCET
| VV |  | "Bok lodžie - PIR 60mm" 1,27*2,6*32 |  | 105.664 | [12 empty] | VV | 2 | 2 | True | 0 | ROZPOCET
19 | M | 28376526 | deska izolační PIR tl. 60mm | m2 | 309.615 |  | 0 | CS ÚRS 2019 02 |  | snížená |  | 0 | 0.0018 | 0.55731 | 0 | 0 | 8 | M | 2 |  |  |  | ROZPOCET | 0 | 0 | 0 | 0 | 0 | 2 | 0 | 4 | -1640134062
| VV |  | "Čelní strana lodžie" ((4,38*16+4,4*16)*2,6-2,4*1,55*32-0,75*2,375*32)*1,05 |  | 198.668 | [12 empty] | VV | 2 | 2 | True | 0 | ROZPOCET
| VV |  | "Bok lodžie" 1,27*2,6*32*1,05 |  | 110.947 | [12 empty] | VV | 2 | 2 | True | 0 | ROZPOCET
20 | M | 28376528 | deska izolační PIR tl. 80mm | m2 | 106.68 |  | 0 | CS ÚRS 2019 02 |  | snížená |  | 0 | 0.0012 | 0.12802 | 0 | 0 | 8 | M | 2 |  |  |  | ROZPOCET | 0 | 0 | 0 | 0 | 0 | 2 | 0 | 4 | -1823085258
| VV |  | "Bok lodžie" 1,27*2,5*32*1,05 |  | 106.68 | [12 empty] | VV | 2 | 2 | True | 0 | ROZPOCET
21 | M | 28376370 | deska XPS, hrana rovná, hladký povrch, λ=0,034 tl 60mm | m2 | 4.267 |  | 0 | CS ÚRS 2019 02 |  | snížená |  | 0 | 0.0018 | 0.0076806 | 0 | 0 | 8 | M | 2 |  |  |  | ROZPOCET | 0 | 0 | 0 | 0 | 0 | 2 | 0 | 4 | -555094878
| VV |  | "Bok lodžie" 1,27*0,1*32*1,05 |  | 4.267 | [12 empty] | VV | 2 | 2 | True | 0 | ROZPOCET
22 | K | 622211031 | Montáž kontaktního zateplení vnějších stěn z polystyrénových desek tl do 160 mm | m2 | 1176.414 |  | 0 | CS ÚRS 2019 02 |  | snížená |  | 0 | 0.0086 | 10.1172 | 0 | 0 | 4 | K | 2 |  |  |  | ROZPOCET | 0 | 0 | 0 | 0 | 0 | 2 | 0 | 4 | 1317119633
| VV |  | "KZS 140mm" (9,08*2+4,12+9,7+5,28+3,7+1,2)*2*23,63 |  | 1992.482 | [12 empty] | VV | 2 | 2 | True | 0 | ROZPOCET
| VV |  | "- odpočet lodžií" -4,26*2,6*16-4,28*2,6*16 |  | -355.264 | [12 empty] | VV | 2 | 2 | True | 0 | ROZPOCET
| VV |  | "- odpočet oken" -(1,5*1,6*88+2,1*1,6*32+1,5*1,55*8) |  | -337.32 | [12 empty] | VV | 2 | 2 | True | 0 | ROZPOCET
| VV |  | "- odpočet u schodiště" -((4,12+1,34*2)*23,63-1,5*1,55*16) |  | -123.484 | [12 empty] | VV | 2 | 2 | True | 0 | ROZPOCET
23 | M | 28375951 | deska EPS 70 fasádní λ=0,039 tl 140mm | m2 | 1235.235 |  | 0 | CS ÚRS 2019 02 |  | snížená |  | 0 | 0.00238 | 2.9399 | 0 | 0 | 8 | M | 2 |  |  |  | ROZPOCET | 0 | 0 | 0 | 0 | 0 | 2 | 0 | 4 | 942657681
| VV |  | 1176,414*1,05 |  | 1235.235 | [12 empty] | VV | 2 | 2 | True | 0 | ROZPOCET
24 | K | 622212001 | Montáž kontaktního zateplení vnějšího ostění hl. špalety do 200 mm z polystyrenu tl do 40 mm | m | 76.8 |  | 0 | CS ÚRS 2019 02 |  | snížená |  | 0 | 0.00176 | 0.13517 | 0 | 0 | 4 | K | 2 |  |  |  | ROZPOCET | 0 | 0 | 0 | 0 | 0 | 2 | 0 | 4 | 158457163
| VV |  | "Parapety" 2,4*32 |  | 76.8 | [12 empty] | VV | 2 | 2 | True | 0 | ROZPOCET
25 | K | 622212051 | Montáž kontaktního zateplení vnějšího ostění hl. špalety do 400 mm z polystyrenu tl do 40 mm | m | 211.2 |  | 0 | CS ÚRS 2019 02 |  | snížená |  | 0 | 0.00339 | 0.71597 | 0 | 0 | 4 | K | 2 |  |  |  | ROZPOCET | 0 | 0 | 0 | 0 | 0 | 2 | 0 | 4 | 194204615
| VV |  | "Parapety" 1,5*88+2,1*32+1,5*8 |  | 211.2 | [12 empty] | VV | 2 | 2 | True | 0 | ROZPOCET
26 | M | 28376415 | deska z polystyrénu XPS, hrana polodrážková a hladký povrch tl 30mm | m2 | 76.205 |  | 0 | CS ÚRS 2019 02 |  | snížená |  | 0 | 0.0009 | 0.068584 | 0 | 0 | 8 | M | 2 |  |  |  | ROZPOCET | 0 | 0 | 0 | 0 | 0 | 2 | 0 | 4 | -848024539
| VV |  | "Parapety" ((1,5*88+2,1*32+1,5*8)*0,3+2,4*32*0,12 )*1,05 |  | 76.205 | [12 empty] | VV | 2 | 2 | True | 0 | ROZPOCET
27 | K | 622221031 | Montáž kontaktního zateplení vnějších stěn z minerální vlny s podélnou orientací vláken tl do 160 mm | m2 | 123.484 |  | 0 | CS ÚRS 2019 02 |  | snížená |  | 0 | 0.0096 | 1.1854 | 0 | 0 | 4 | K | 2 |  |  |  | ROZPOCET | 0 | 0 | 0 | 0 | 0 | 2 | 0 | 4 | -1257720617
| VV |  | "U schodiště" (4,12+1,34*2)*23,63-1,5*1,55*16 |  | 123.484 | [12 empty] | VV | 2 | 2 | True | 0 | ROZPOCET
28 | M | 63151531 | deska tepelně izolační minerální kontaktních fasád podélné vlákno λ=0,036-0,037 tl 140mm | m2 | 129.658 |  | 0 | CS ÚRS 2019 02 |  | snížená |  | 0 | 0.0165 | 2.1394 | 0 | 0 | 8 | M | 2 |  |  |  | ROZPOCET | 0 | 0 | 0 | 0 | 0 | 2 | 0 | 4 | 659669531
| VV |  | "U schodiště" ((4,12+1,34*2)*23,63-1,5*1,55*16)*1,05 |  | 129.658 | [12 empty] | VV | 2 | 2 | True | 0 | ROZPOCET
29 | K | 622222001 | Montáž kontaktního zateplení vnějšího ostění hl. špalety do 200 mm z minerální vlny tl do 40 mm | m | 352 |  | 0 | CS ÚRS 2019 02 |  | snížená |  | 0 | 0.00176 | 0.61952 | 0 | 0 | 4 | K | 2 |  |  |  | ROZPOCET | 0 | 0 | 0 | 0 | 0 | 2 | 0 | 4 | 175573653
| VV |  | "BS/1.1" (2,4+1,55*2)*32+(0,75+2,375*2)*32 |  | 352 | [12 empty] | VV | 2 | 2 | True | 0 | ROZPOCET
30 | K | 622222051 | Montáž kontaktního zateplení vnějšího ostění hl. špalety do 400 mm z minerální vlny tl do 40 mm | m | 620 |  | 0 | CS ÚRS 2019 02 |  | snížená |  | 0 | 0.00339 | 2.1018 | 0 | 0 | 4 | K | 2 |  |  |  | ROZPOCET | 0 | 0 | 0 | 0 | 0 | 2 | 0 | 4 | 1619276133
| VV |  | "OK/1.1" (1,5+1,6*2)*88 |  | 413.6 | [12 empty] | VV | 2 | 2 | True | 0 | ROZPOCET
| VV |  | "OK/1.2" (2,1+1,6*2)*32 |  | 169.6 | [12 empty] | VV | 2 | 2 | True | 0 | ROZPOCET
| VV |  | "OK/1.N" (1,5+1,55*2)*8 |  | 36.8 | [12 empty] | VV | 2 | 2 | True | 0 | ROZPOCET
31 | M | 63140348 | deska izolační minerální kontaktních fasád podélné vlákno λ=0,041 tl 30mm | m2 | 195.3 |  | 0 | CS ÚRS 2018 01 |  | snížená |  | 0 | 0.00483 | 0.9433 | 0 | 0 | 8 | M | 2 |  |  |  | ROZPOCET | 0 | 0 | 0 | 0 | 0 | 2 | 0 | 4 | -1473055130
| VV |  | "OK/1.1" (1,5+1,6*2)*88*0,3*1,05 |  | 130.284 | [12 empty] | VV | 2 | 2 | True | 0 | ROZPOCET
| VV |  | "OK/1.2" (2,1+1,6*2)*32*0,3*1,05 |  | 53.424 | [12 empty] | VV | 2 | 2 | True | 0 | ROZPOCET
| VV |  | "OK/1.N" (1,5+1,55*2)*8*0,3*1,05 |  | 11.592 | [12 empty] | VV | 2 | 2 | True | 0 | ROZPOCET
32 | M | 28376523 | deska izolační PIR tl. 30mm | m2 | 44.352 |  | 0 | CS ÚRS 2019 02 |  | snížená |  | 0 | 0.0009 | 0.039917 | 0 | 0 | 8 | M | 2 |  |  |  | ROZPOCET | 0 | 0 | 0 | 0 | 0 | 2 | 0 | 4 | -312067094
| VV |  | "BS/1.1" ((2,4+1,55*2)*32+(0,75+2,375*2)*32)*0,12*1,05 |  | 44.352 | [12 empty] | VV | 2 | 2 | True | 0 | ROZPOCET
33 | K | 622251101 | Příplatek k cenám kontaktního zateplení stěn za použití tepelněizolačních zátek z polystyrenu | m2 | 1758.19 |  | 0 | CS ÚRS 2019 02 |  | snížená |  | 0 | 6e-05 | 0.10549 | 0 | 0 | 4 | K | 2 |  |  |  | ROZPOCET | 0 | 0 | 0 | 0 | 0 | 2 | 0 | 4 | -1390616496
| VV |  | 286,904+294,872+1176,414 |  | 1758.19 | [12 empty] | VV | 2 | 2 | True | 0 | ROZPOCET
34 | K | 622251105 | Příplatek k cenám kontaktního zateplení stěn za použití tepelněizolačních zátek z minerální vlny | m2 | 123.484 |  | 0 | CS ÚRS 2019 02 |  | snížená |  | 0 | 6e-05 | 0.007409 | 0 | 0 | 4 | K | 2 |  |  |  | ROZPOCET | 0 | 0 | 0 | 0 | 0 | 2 | 0 | 4 | 244106194
35 | K | 622252001 | Montáž zakládacích soklových lišt kontaktního zateplení | m | 269.16 |  | 0 | CS ÚRS 2019 02 |  | snížená |  | 0 | 3e-05 | 0.0080748 | 0 | 0 | 4 | K | 2 |  |  |  | ROZPOCET | 0 | 0 | 0 | 0 | 0 | 2 | 0 | 4 | 541012336
| VV |  | Šířka 40 mm : | [14 empty] | VV | 2 | 1 | True | 0 | ROZPOCET
| VV |  | "Vnitřní strana lodžie" 1,27*32 |  | 40.64 | [12 empty] | VV | 2 | 2 | True | 0 | ROZPOCET
| VV |  | "Vnější strana lodžie" 1,2*8 |  | 9.6 | [12 empty] | VV | 2 | 2 | True | 0 | ROZPOCET
| VV |  | Šířka 60 mm : | [14 empty] | VV | 2 | 1 | True | 0 | ROZPOCET
| VV |  | "Lodžie" 4,26*16+4,28*16-0,8*32 |  | 111.04 | [12 empty] | VV | 2 | 2 | True | 0 | ROZPOCET
| VV |  | Šířka 80 mm : | [14 empty] | VV | 2 | 1 | True | 0 | ROZPOCET
| VV |  | "Vnitřní strana lodžie" 1,27*32 |  | 40.64 | [12 empty] | VV | 2 | 2 | True | 0 | ROZPOCET
| VV |  | Šířka 140 mm : | [14 empty] | VV | 2 | 1 | True | 0 | ROZPOCET
| VV |  | "Hlavní plochy" (9,08*2+4,12+9,7+5,28+3,7+1,2)*2-4,26*2-4,28*2 |  | 67.24 | [12 empty] | VV | 2 | 2 | True | 0 | ROZPOCET
36 | M | 59051641 | lišta soklová Al s okapničkou zakládací U 04cm 0,7/200cm | m | 55.264 |  | 0 |  |  | snížená |  | 0 | 0.00018 | 0.0099475 | 0 | 0 | 8 | M | 2 |  |  |  | ROZPOCET | 0 | 0 | 0 | 0 | 0 | 2 | 0 | 4 | -1391328124
| VV |  | 50,24*1,1 |  | 55.264 | [12 empty] | VV | 2 | 2 | True | 0 | ROZPOCET
37 | M | 59051643 | lišta soklová Al s okapničkou zakládací U 06cm 0,7/200cm | m | 122.144 |  | 0 | CS ÚRS 2019 02 |  | snížená |  | 0 | 0.00024 | 0.029315 | 0 | 0 | 8 | M | 2 |  |  |  | ROZPOCET | 0 | 0 | 0 | 0 | 0 | 2 | 0 | 4 | -23792598
| VV |  | 111,04*1,1 |  | 122.144 | [12 empty] | VV | 2 | 2 | True | 0 | ROZPOCET
38 | M | 59051645 | lišta soklová Al s okapničkou zakládací U 08cm 0,7/200cm | m | 44.704 |  | 0 | CS ÚRS 2019 02 |  | snížená |  | 0 | 0.00028 | 0.012517 | 0 | 0 | 8 | M | 2 |  |  |  | ROZPOCET | 0 | 0 | 0 | 0 | 0 | 2 | 0 | 4 | 434995042
| VV |  | 40,64*1,1 |  | 44.704 | [12 empty] | VV | 2 | 2 | True | 0 | ROZPOCET
39 | M | 59051651 | lišta soklová Al s okapničkou zakládací U 14cm 0,95/200cm | m | 73.964 |  | 0 | CS ÚRS 2019 02 |  | snížená |  | 0 | 0.0005 | 0.036982 | 0 | 0 | 8 | M | 2 |  |  |  | ROZPOCET | 0 | 0 | 0 | 0 | 0 | 2 | 0 | 4 | -1281135498
| VV |  | 67,24*1,1 |  | 73.964 | [12 empty] | VV | 2 | 2 | True | 0 | ROZPOCET
40 | K | 622252002 | Montáž ostatních lišt kontaktního zateplení | m | 1483.28 |  | 0 | CS ÚRS 2019 02 |  | snížená |  | 0 | 0 | 0 | 0 | 0 | 4 | K | 2 |  |  |  | ROZPOCET | 0 | 0 | 0 | 0 | 0 | 2 | 0 | 4 | -39481459
| VV |  | Začiš´tovací APU lišta : | [14 empty] | VV | 2 | 1 | True | 0 | ROZPOCET
| VV |  | "BS/1.1" (2,4+1,55*2)*32+(0,75+2,375*2)*32 |  | 352 | [12 empty] | VV | 2 | 2 | True | 0 | ROZPOCET
| VV |  | "OK/1.1" (1,5+1,6*2)*88 |  | 413.6 | [12 empty] | VV | 2 | 2 | True | 0 | ROZPOCET
| VV |  | "OK/1.2" (2,1+1,6*2)*32 |  | 169.6 | [12 empty] | VV | 2 | 2 | True | 0 | ROZPOCET
| VV |  | "OK/1.N" (1,5+1,55*2)*8 |  | 36.8 | [12 empty] | VV | 2 | 2 | True | 0 | ROZPOCET
| VV |  | Rohová lišta s okapničkou (nad okenními otvory je součástí položky "Zateplení ostění" : | [14 empty] | VV | 2 | 1 | True | 0 | ROZPOCET
| VV |  | "Čelo lodžie" 4,28*16+4,26*16 |  | 136.64 | [12 empty] | VV | 2 | 2 | True | 0 | ROZPOCET
| VV |  | "Rohová lišta (špalety otvorů jsou součástí položky "Zateplení ostění" : | [14 empty] | VV | 2 | 1 | True | 0 | ROZPOCET
| VV |  | "Rohy objektu" 23,63*8 |  | 189.04 | [12 empty] | VV | 2 | 2 | True | 0 | ROZPOCET
| VV |  | "Boky lodžií" 2,62*32*2 |  | 167.68 | [12 empty] | VV | 2 | 2 | True | 0 | ROZPOCET
| VV |  | "Deska lodžií" 0,28*32*2 |  | 17.92 | [12 empty] | VV | 2 | 2 | True | 0 | ROZPOCET
| VV |  | Parapetní lišta je součástí položky "Zateplení ostění" | [14 empty] | VV | 2 | 1 | True | 0 | ROZPOCET
41 | M | 59051476 | profil okenní začišťovací se sklovláknitou armovací tkaninou 6 mm/2,4 m dle PKO | m | 1069.2 |  | 0 | CS ÚRS 2019 02 |  | snížená |  | 0 | 4e-05 | 0.042768 | 0 | 0 | 8 | M | 2 |  |  |  | ROZPOCET | 0 | 0 | 0 | 0 | 0 | 2 | 0 | 4 | -386205783
| VV |  | 972*1,1 |  | 1069.2 | [12 empty] | VV | 2 | 2 | True | 0 | ROZPOCET
42 | M | 59051480 | profil rohový Al s tkaninou kontaktního zateplení dle PKO | m | 412.104 |  | 0 | CS ÚRS 2019 02 |  | snížená |  | 0 | 3e-05 | 0.012363 | 0 | 0 | 8 | M | 2 |  |  |  | ROZPOCET | 0 | 0 | 0 | 0 | 0 | 2 | 0 | 4 | 1785293222
| VV |  | 374,64*1,1 |  | 412.104 | [12 empty] | VV | 2 | 2 | True | 0 | ROZPOCET
43 | M | 59051481 | profil rohový Al s tkaninou a okapničkou kontaktního zateplení dle PKO | m | 150.304 |  | 0 |  |  | snížená |  | 0 | 3e-05 | 0.0045091 | 0 | 0 | 8 | M | 2 |  |  |  | ROZPOCET | 0 | 0 | 0 | 0 | 0 | 2 | 0 | 4 | -466695800
| VV |  | 136,64*1,1 |  | 150.304 | [12 empty] | VV | 2 | 2 | True | 0 | ROZPOCET
44 | K | 622335101 | Oprava cementové hladké omítky vnějších stěn v rozsahu do 10% | m2 | 2220.648 |  | 0 | CS ÚRS 2019 02 |  | snížená |  | 0 | 0.00486 | 10.7923 | 0 | 0 | 4 | K | 2 |  |  |  | ROZPOCET | 0 | 0 | 0 | 0 | 0 | 2 | 0 | 4 | -743465706
| VV |  | "1.PP - pod omítku" 160,38 |  | 160.38 | [12 empty] | VV | 2 | 2 | True | 0 | ROZPOCET
| VV |  | "- pod obklad" (4,4-3,2-0,6+0,1+1,12+0,85)*2,6 |  | 6.942 | [12 empty] | VV | 2 | 2 | True | 0 | ROZPOCET
| VV |  | "KZS 140mm" (9,08*2+4,12+9,7+5,28+3,7+1,2)*2*23,63 |  | 1992.482 | [12 empty] | VV | 2 | 2 | True | 0 | ROZPOCET
| VV |  | "- odpočet lodžií" -4,26*2,6*16-4,28*2,6*16 |  | -355.264 | [12 empty] | VV | 2 | 2 | True | 0 | ROZPOCET
| VV |  | "- odpočet oken" -(1,5*1,6*88+2,1*1,6*32+1,5*1,55*8) |  | -337.32 | [12 empty] | VV | 2 | 2 | True | 0 | ROZPOCET
| VV |  | "- odpočet vybouraných MIV" -(2,35-1,5)*1,55*8 |  | -10.54 | [12 empty] | VV | 2 | 2 | True | 0 | ROZPOCET
| VV |  | "KZS 80mm" 1,27*2,6*32 |  | 105.664 | [12 empty] | VV | 2 | 2 | True | 0 | ROZPOCET
| VV |  | "KZS 60mm" (4,26*16+4,28*16)*2,6-(2,4*1,55-0,75*2,375)*32 |  | 293.224 | [12 empty] | VV | 2 | 2 | True | 0 | ROZPOCET
| VV |  | "KZS 40mm - vnější strana lodžie" 1,2*23,63*6 |  | 170.136 | [12 empty] | VV | 2 | 2 | True | 0 | ROZPOCET
| VV |  | "- vnitřní strana lodžie" 1,27*2,6*32 |  | 105.664 | [12 empty] | VV | 2 | 2 | True | 0 | ROZPOCET
| VV |  | "Špalety - OK/1.1" (1,5+1,6*2)*88*0,15 |  | 62.04 | [12 empty] | VV | 2 | 2 | True | 0 | ROZPOCET
| VV |  | "OK/1.2" (2,1+1,6*2)*32*0,15 |  | 25.44 | [12 empty] | VV | 2 | 2 | True | 0 | ROZPOCET
| VV |  | "OK/1.N" 1,5*8*0,15 |  | 1.8 | [12 empty] | VV | 2 | 2 | True | 0 | ROZPOCET
45 | K | 622511121 | Tenkovrstvá mozaiková hrubozrnná omítka včetně penetrace vnějších stěn | m2 | 160.38 |  | 0 | CS ÚRS 2019 02 |  | snížená |  | 0 | 0.00968 | 1.5525 | 0 | 0 | 4 | K | 2 |  |  |  | ROZPOCET | 0 | 0 | 0 | 0 | 0 | 2 | 0 | 4 | -155121208
| VV |  | "1.PP" ((8,8+4,4+1,2*2+9,6+1,2+3,6+1,2+0,4)*2+5,2)*2,4-0,6*0,6*42+0,15*0,6*3*42 |  | 160.38 | [12 empty] | VV | 2 | 2 | True | 0 | ROZPOCET
46 | K | 622531021 | Tenkovrstvá silikonová zrnitá omítka tl. 2,0 mm včetně penetrace vnějších stěn | m2 | 2195.386 |  | 0 | CS ÚRS 2019 02 |  | snížená |  | 0 | 0.00348 | 7.6399 | 0 | 0 | 4 | K | 2 |  |  |  | ROZPOCET | 0 | 0 | 0 | 0 | 0 | 2 | 0 | 4 | -417048710
| VV |  | "KZS 140mm" (9,08*2+4,12+9,7+5,28+3,7+1,2)*2*23,63 |  | 1992.482 | [12 empty] | VV | 2 | 2 | True | 0 | ROZPOCET
| VV |  | "- odpočet lodžií" -4,26*2,6*16-4,28*2,6*16 |  | -355.264 | [12 empty] | VV | 2 | 2 | True | 0 | ROZPOCET
| VV |  | "- odpočet oken" -(1,5*1,6*88+2,1*1,6*32+1,5*1,55*8) |  | -337.32 | [12 empty] | VV | 2 | 2 | True | 0 | ROZPOCET
| VV |  | "KZS 80mm" 1,27*2,6*32 |  | 105.664 | [12 empty] | VV | 2 | 2 | True | 0 | ROZPOCET
| VV |  | "KZS 60mm" (4,26*16+4,28*16)*2,6-(2,4*1,55-0,75*2,375)*32 |  | 293.224 | [12 empty] | VV | 2 | 2 | True | 0 | ROZPOCET
| VV |  | "KZS 40mm - vnější strana lodžie" 1,2*23,63*6 |  | 170.136 | [12 empty] | VV | 2 | 2 | True | 0 | ROZPOCET
| VV |  | "- vnitřní strana lodžie" 1,27*2,6*32 |  | 105.664 | [12 empty] | VV | 2 | 2 | True | 0 | ROZPOCET
| VV |  | "Špalety - OK/1.1" (1,5+1,6*2)*88*0,3 |  | 124.08 | [12 empty] | VV | 2 | 2 | True | 0 | ROZPOCET
| VV |  | "OK/1.2" (2,1+1,6*2)*32*0,3 |  | 50.88 | [12 empty] | VV | 2 | 2 | True | 0 | ROZPOCET
| VV |  | "OK/1.N" 1,5*8*0,3 |  | 3.6 | [12 empty] | VV | 2 | 2 | True | 0 | ROZPOCET
| VV |  | "BS/1.1" ((2,4+1,55*2)*32+(0,75+2,375*2)*32)*0,12 |  | 42.24 | [12 empty] | VV | 2 | 2 | True | 0 | ROZPOCET
47 | K | 629135102 | Vyrovnávací vrstva pod klempířské prvky z MC š do 300 mm | m | 12 |  | 0 | CS ÚRS 2019 02 |  | snížená |  | 0 | 0.02065 | 0.2478 | 0 | 0 | 4 | K | 2 |  |  |  | ROZPOCET | 0 | 0 | 0 | 0 | 0 | 2 | 0 | 4 | 593390938
| VV |  | "Venkovní parapet" 1,5*8 |  | 12 | [12 empty] | VV | 2 | 2 | True | 0 | ROZPOCET
48 | K | 629991011 | Zakrytí výplní otvorů a svislých ploch fólií přilepenou lepící páskou | m2 | 528.48 |  | 0 | CS ÚRS 2019 02 |  | snížená |  | 0 | 0 | 0 | 0 | 0 | 4 | K | 2 |  |  |  | ROZPOCET | 0 | 0 | 0 | 0 | 0 | 2 | 0 | 4 | 55235699
| VV |  | "1.PP - OK/old" 0,6*0,6*42 |  | 15.12 | [12 empty] | VV | 2 | 2 | True | 0 | ROZPOCET
| VV |  | "1.-8.NP" 1,5*1,6*88+2,1*1,6*32+2,4*1,55*32+0,75*2,375*32+1,5*1,55*8 |  | 513.36 | [12 empty] | VV | 2 | 2 | True | 0 | ROZPOCET
49 | K | 629995101 | Očištění vnějších ploch tlakovou vodou | m2 | 2399.109 |  | 0 | CS ÚRS 2019 02 |  | snížená |  | 0 | 0 | 0 | 0 | 0 | 4 | K | 2 |  |  |  | ROZPOCET | 0 | 0 | 0 | 0 | 0 | 2 | 0 | 4 | 1605179634
| VV |  | "1.PP - pod omítku" 160,38 |  | 160.38 | [12 empty] | VV | 2 | 2 | True | 0 | ROZPOCET
| VV |  | "- pod obklad" (4,4-3,2-0,6+0,1+1,12+0,85)*2,6 |  | 6.942 | [12 empty] | VV | 2 | 2 | True | 0 | ROZPOCET
| VV |  | "1.-8.NP" 178,461+2053,326 |  | 2231.787 | [12 empty] | VV | 2 | 2 | True | 0 | ROZPOCET
50 | K | 629999011 | Příplatek k úpravám povrchů za provádění styku dvou barev nebo struktur na fasádě | m | 200 |  | 0 | CS ÚRS 2019 02 |  | snížená |  | 0 | 0 | 0 | 0 | 0 | 4 | K | 2 |  |  |  | ROZPOCET | 0 | 0 | 0 | 0 | 0 | 2 | 0 | 4 | -1556913008
| VV |  | "Předpoklad" 200 |  | 200 | [12 empty] | VV | 2 | 2 | True | 0 | ROZPOCET
51 | K | 63245-010 | Vyčištění a odmaštění stávající podlahy lodžie - litého terasa | m2 | 191.296 |  | 0 |  |  | snížená |  | 0 | 0 | 0 | 0 | 0 | 4 | K | 2 |  |  |  | ROZPOCET | 0 | 0 | 0 | 0 | 0 | 2 | 0 | 4 | -1935701846
| VV |  | "Lodžie" 4,26*1,4*16+4,28*1,4*16 |  | 191.296 | [12 empty] | VV | 2 | 2 | True | 0 | ROZPOCET
52 | K | 632450122 | Vyrovnávací cementový potěr tl do 30 mm ze suchých směsí provedený v pásu | m2 | 2.4 |  | 0 | CS ÚRS 2019 02 |  | snížená |  | 0 | 0.063 | 0.1512 | 0 | 0 | 4 | K | 2 |  |  |  | ROZPOCET | 0 | 0 | 0 | 0 | 0 | 2 | 0 | 4 | 2027833327
| VV |  | "Vnitřní parapet" 1,5*0,2*8 |  | 2.4 | [12 empty] | VV | 2 | 2 | True | 0 | ROZPOCET
53 | K | 63245-020 | Aplikace spojovacího můstku na bázi bezrozpouštědlové syntetické disperze stávající podlahy lodžie tzv. superkontakt | m2 | 191.296 |  | 0 |  |  | snížená |  | 0 | 0 | 0 | 0 | 0 | 4 | K | 2 |  |  |  | ROZPOCET | 0 | 0 | 0 | 0 | 0 | 2 | 0 | 4 | 1116610163
| VV |  | "Lodžie" 4,26*1,4*16+4,28*1,4*16 |  | 191.296 | [12 empty] | VV | 2 | 2 | True | 0 | ROZPOCET
54 | K | 632452512 | Cementový rychletuhnoucí potěr ze suchých směsí tl do 15 mm | m2 | 191.296 |  | 0 | CS ÚRS 2019 02 |  | snížená |  | 0 | 0.03 | 5.7389 | 0 | 0 | 4 | K | 2 |  |  |  | ROZPOCET | 0 | 0 | 0 | 0 | 0 | 2 | 0 | 4 | 1302584785
| VV |  | "Lodžie" 4,26*1,4*16+4,28*1,4*16 |  | 191.296 | [12 empty] | VV | 2 | 2 | True | 0 | ROZPOCET
55 | K | 634663115-R | Výplň dilatačních spar šířky do 10 mm v potěrech těsnícím provazcem | m | 271.04 |  | 0 |  |  | snížená |  | 0 | 0.00023 | 0.062339 | 0 | 0 | 4 | K | 2 |  |  |  | ROZPOCET | 0 | 0 | 0 | 0 | 0 | 2 | 0 | 4 | 633907409
| VV |  | "Lodžie" 4,26*16+4,28*16+1,4*3*32 |  | 271.04 | [12 empty] | VV | 2 | 2 | True | 0 | ROZPOCET
56 | K | 634911122 | Řezání dilatačních spár š 10 mm hl do 20 mm v čerstvé betonové mazanině | m | 271.04 |  | 0 | CS ÚRS 2019 02 |  | snížená |  | 0 | 0 | 0 | 0 | 0 | 4 | K | 2 |  |  |  | ROZPOCET | 0 | 0 | 0 | 0 | 0 | 2 | 0 | 4 | -945489827
| VV |  | "Lodžie" 4,26*16+4,28*16+1,4*3*32 |  | 271.04 | [12 empty] | VV | 2 | 2 | True | 0 | ROZPOCET
57 | K | 644941111 | Osazování ventilačních mřížek velikosti do 150 x 200 mm | kus | 80 |  | 0 | CS ÚRS 2019 02 |  | snížená |  | 0 | 0 | 0 | 0 | 0 | 4 | K | 2 |  |  |  | ROZPOCET | 0 | 0 | 0 | 0 | 0 | 2 | 0 | 4 | 452483724
| VV |  | "OST.03" 16 |  | 16 | [12 empty] | VV | 2 | 2 | True | 0 | ROZPOCET
| VV |  | "Od kuchyňských linek" 64 |  | 64 | [12 empty] | VV | 2 | 2 | True | 0 | ROZPOCET
58 | M | 56245649 | mřížka větrací kruhová plast DN100, upravená pro přístup rorýsů, viz. prvek OST.03 | kus | 16 |  | 0 |  |  | snížená |  | 0 | 3e-05 | 0.00048 | 0 | 0 | 8 | M | 2 |  |  |  | ROZPOCET | 0 | 0 | 0 | 0 | 0 | 2 | 0 | 4 | 1330032417
59 | K | 644941121 | Montáž průchodky k větrací mřížce se zhotovením otvoru v tepelné izolaci | kus | 80 |  | 0 | CS ÚRS 2019 02 |  | snížená |  | 0 | 0 | 0 | 0 | 0 | 4 | K | 2 |  |  |  | ROZPOCET | 0 | 0 | 0 | 0 | 0 | 2 | 0 | 4 | -1266167602
| VV |  | "OST.03" 16 |  | 16 | [12 empty] | VV | 2 | 2 | True | 0 | ROZPOCET
| VV |  | "Od kuchyňských linek" 64 |  | 64 | [12 empty] | VV | 2 | 2 | True | 0 | ROZPOCET
60 | M | 56245650 | mřížka větrací kruhová plast 75 se síťovinou | kus | 64 |  | 0 | CS ÚRS 2019 02 |  | snížená |  | 0 | 3e-05 | 0.00192 | 0 | 0 | 8 | M | 2 |  |  |  | ROZPOCET | 0 | 0 | 0 | 0 | 0 | 2 | 0 | 4 | -1403185686
61 | K | 6459-010 | Prořezání dilatačních spár v marmoritové omítce | m | 55.2 |  | 0 |  |  | snížená |  | 0 | 0 | 0 | 0 | 0 | 4 | K | 2 |  |  |  | ROZPOCET | 0 | 0 | 0 | 0 | 0 | 2 | 0 | 4 | 1720097249
| VV |  | "1.PP" 23*2,4 |  | 55.2 | [12 empty] | VV | 2 | 2 | True | 0 | ROZPOCET
| D | 9 | Ostatní konstrukce a práce, bourání |  |  |  | 0 |  |  |  |  | 0 |  | 0.47501 |  | 14.0633 | 1 | D | 1 |  |  |  | ROZPOCET | [6 empty] | 0
62 | K | 941311112 | Montáž lešení řadového modulového lehkého zatížení do 200 kg/m2 š do 0,9 m v do 25 m | m2 | 3069.458 |  | 0 | CS ÚRS 2019 02 |  | snížená |  | 0 | 0 | 0 | 0 | 0 | 4 | K | 2 |  |  |  | ROZPOCET | 0 | 0 | 0 | 0 | 0 | 2 | 0 | 4 | -1505868307
| VV |  | (18,68+22,28+1,2*4+1,1*12)*2*26,03 |  | 3069.458 | [12 empty] | VV | 2 | 2 | True | 0 | ROZPOCET
63 | K | 941311211 | Příplatek k lešení řadovému modulovému lehkému š 0,9 m v do 25 m za první a ZKD den použití | m2 | 279320.678 |  | 0 | CS ÚRS 2019 02 |  | snížená |  | 0 | 0 | 0 | 0 | 0 | 4 | K | 2 |  |  |  | ROZPOCET | 0 | 0 | 0 | 0 | 0 | 2 | 0 | 4 | 1469584005
| VV |  | 3069,458*91 |  | 279320.678 | [12 empty] | VV | 2 | 2 | True | 0 | ROZPOCET
64 | K | 941311812 | Demontáž lešení řadového modulového lehkého zatížení do 200 kg/m2 š do 0,9 m v do 25 m | m2 | 3069.458 |  | 0 | CS ÚRS 2019 02 |  | snížená |  | 0 | 0 | 0 | 0 | 0 | 4 | K | 2 |  |  |  | ROZPOCET | 0 | 0 | 0 | 0 | 0 | 2 | 0 | 4 | -1834153127
65 | K | 944511111 | Montáž ochranné sítě z textilie z umělých vláken | m2 | 605.978 |  | 0 | CS ÚRS 2019 02 |  | snížená |  | 0 | 0 | 0 | 0 | 0 | 4 | K | 2 |  |  |  | ROZPOCET | 0 | 0 | 0 | 0 | 0 | 2 | 0 | 4 | -726379020
| VV |  | "Uliční strana" (9,6+5,48+3,6+1,2*2+1,1*2)*26,03 |  | 605.978 | [12 empty] | VV | 2 | 2 | True | 0 | ROZPOCET
66 | K | 944511211 | Příplatek k ochranné síti za první a ZKD den použití | m2 | 55143.998 |  | 0 | CS ÚRS 2019 02 |  | snížená |  | 0 | 0 | 0 | 0 | 0 | 4 | K | 2 |  |  |  | ROZPOCET | 0 | 0 | 0 | 0 | 0 | 2 | 0 | 4 | 816697423
| VV |  | 605,978*91 |  | 55143.998 | [12 empty] | VV | 2 | 2 | True | 0 | ROZPOCET
67 | K | 944511811 | Demontáž ochranné sítě z textilie z umělých vláken | m2 | 605.978 |  | 0 | CS ÚRS 2019 02 |  | snížená |  | 0 | 0 | 0 | 0 | 0 | 4 | K | 2 |  |  |  | ROZPOCET | 0 | 0 | 0 | 0 | 0 | 2 | 0 | 4 | 102215562
68 | K | 944711113 | Montáž záchytné stříšky š do 2,5 m | m | 5 |  | 0 | CS ÚRS 2019 02 |  | snížená |  | 0 | 0 | 0 | 0 | 0 | 4 | K | 2 |  |  |  | ROZPOCET | 0 | 0 | 0 | 0 | 0 | 2 | 0 | 4 | -127247559
69 | K | 944711213 | Příplatek k záchytné stříšce š do 2,5 m za první a ZKD den použití | m | 455 |  | 0 | CS ÚRS 2019 02 |  | snížená |  | 0 | 0 | 0 | 0 | 0 | 4 | K | 2 |  |  |  | ROZPOCET | 0 | 0 | 0 | 0 | 0 | 2 | 0 | 4 | 1460101589
| VV |  | 5*91 |  | 455 | [12 empty] | VV | 2 | 2 | True | 0 | ROZPOCET
70 | K | 944711813 | Demontáž záchytné stříšky š do 2,5 m | m | 5 |  | 0 | CS ÚRS 2019 02 |  | snížená |  | 0 | 0 | 0 | 0 | 0 | 4 | K | 2 |  |  |  | ROZPOCET | 0 | 0 | 0 | 0 | 0 | 2 | 0 | 4 | 638582063
71 | K | 949101111 | Lešení pomocné pro objekty pozemních staveb s lešeňovou podlahou v do 1,9 m zatížení do 150 kg/m2 | m2 | 24.44 |  | 0 | CS ÚRS 2019 02 |  | snížená |  | 0 | 0.00013 | 0.0031772 | 0 | 0 | 4 | K | 2 |  |  |  | ROZPOCET | 0 | 0 | 0 | 0 | 0 | 2 | 0 | 4 | 1063576953
| VV |  | "Schodiště" 2,35*1,3*8 |  | 24.44 | [12 empty] | VV | 2 | 2 | True | 0 | ROZPOCET
72 | K | 952901111 | Vyčištění budov bytové a občanské výstavby při výšce podlaží do 4 m | m2 | 3.525 |  | 0 | CS ÚRS 2019 02 |  | snížená |  | 0 | 4e-05 | 0.000141 | 0 | 0 | 4 | K | 2 |  |  |  | ROZPOCET | 0 | 0 | 0 | 0 | 0 | 2 | 0 | 4 | -281833066
| VV |  | "Mezipodesty schodiště" 1,5*2,35 |  | 3.525 | [12 empty] | VV | 2 | 2 | True | 0 | ROZPOCET
73 | K | 953735113 | Odvětrání vodorovné plastovými troubami DN do 110 mm ukládanými na sraz | m | 5.6 |  | 0 | CS ÚRS 2019 02 |  | snížená |  | 0 | 0.01616 | 0.090496 | 0 | 0 | 4 | K | 2 |  |  |  | ROZPOCET | 0 | 0 | 0 | 0 | 0 | 2 | 0 | 4 | 1367087024
| VV |  | "OST.03" 16*0,35 |  | 5.6 | [12 empty] | VV | 2 | 2 | True | 0 | ROZPOCET
74 | K | 953961112 | Kotvy chemickým tmelem M 10 hl 90 mm do betonu, ŽB nebo kamene s vyvrtáním otvoru | kus | 256 |  | 0 | CS ÚRS 2019 02 |  | snížená |  | 0 | 1e-05 | 0.00256 | 0 | 0 | 4 | K | 2 |  |  |  | ROZPOCET | 0 | 0 | 0 | 0 | 0 | 2 | 0 | 4 | -1476019478
| VV |  | "ZAM.02" 32*8 |  | 256 | [12 empty] | VV | 2 | 2 | True | 0 | ROZPOCET
75 | K | 953965115 | Kotevní šroub pro chemické kotvy M 10 dl 130 mm | kus | 256 |  | 0 | CS ÚRS 2019 02 |  | snížená |  | 0 | 0.00015 | 0.0384 | 0 | 0 | 4 | K | 2 |  |  |  | ROZPOCET | 0 | 0 | 0 | 0 | 0 | 2 | 0 | 4 | -624213984
76 | K | 968062375 | Vybourání dřevěných rámů oken zdvojených včetně křídel pl do 2 m2 | m2 | 18.6 |  | 0 | CS ÚRS 2019 02 |  | snížená |  | 0 | 0 | 0 | 0.038 | 0.7068 | 4 | K | 2 |  |  |  | ROZPOCET | 0 | 0 | 0 | 0 | 0 | 2 | 0 | 4 | 1903969123
| VV |  | "Na schodišti" 1,5*1,55*8 |  | 18.6 | [12 empty] | VV | 2 | 2 | True | 0 | ROZPOCET
77 | K | 968072361 | Vybourání meziokenní vložky | kus | 16 |  | 0 | CS ÚRS 2019 02 |  | snížená |  | 0 | 0 | 0 | 0.055 | 0.88 | 4 | K | 2 |  |  |  | ROZPOCET | 0 | 0 | 0 | 0 | 0 | 2 | 0 | 4 | -1362727441
| VV |  | "Na schodišti" 2*8 |  | 16 | [12 empty] | VV | 2 | 2 | True | 0 | ROZPOCET
78 | K | 977151118 | Jádrové vrty diamantovými korunkami do D 100 mm do stavebních materiálů | m | 3.2 |  | 0 | CS ÚRS 2019 02 |  | snížená |  | 0 | 0.00096 | 0.003072 | 0.031 | 0.0992 | 4 | K | 2 |  |  |  | ROZPOCET | 0 | 0 | 0 | 0 | 0 | 2 | 0 | 4 | 1480798858
| VV |  | "OST.03" 16*0,2 |  | 3.2 | [12 empty] | VV | 2 | 2 | True | 0 | ROZPOCET
79 | K | 978036121 | Otlučení (osekání) cementových omítek vnějších ploch v rozsahu do 10 % | m2 | 2399.109 |  | 0 | CS ÚRS 2019 02 |  | snížená |  | 0 | 0 | 0 | 0.005 | 11.9955 | 4 | K | 2 |  |  |  | ROZPOCET | 0 | 0 | 0 | 0 | 0 | 2 | 0 | 4 | -2100750797
| VV |  | "1.PP - pod omítku" 152,7 |  | 152.7 | [12 empty] | VV | 2 | 2 | True | 0 | ROZPOCET
| VV |  | "- pod obklad" (1,2+0,4)*2*2,4+(4,4-3,2-0,6+0,1+1,12+0,85)*2,6 |  | 14.622 | [12 empty] | VV | 2 | 2 | True | 0 | ROZPOCET
| VV |  | "1.-8.NP" 178,461+2053,326 |  | 2231.787 | [12 empty] | VV | 2 | 2 | True | 0 | ROZPOCET
80 | K | 985112121 | Odsekání degradovaného betonu líce kleneb a podhledů tl do 10 mm | m2 | 17.353 |  | 0 | CS ÚRS 2019 02 |  | snížená |  | 0 | 0 | 0 | 0.022 | 0.38177 | 4 | K | 2 |  |  |  | ROZPOCET | 0 | 0 | 0 | 0 | 0 | 2 | 0 | 4 | -1625697407
| VV |  | "Podhledy lodžií - předpoklad 10%" (4,26*16+4,28*16)*1,27/10 |  | 17.353 | [12 empty] | VV | 2 | 2 | True | 0 | ROZPOCET
81 | K | 985311211 | Reprofilace líce kleneb a podhledů cementovými sanačními maltami tl 10 mm | m2 | 17.353 |  | 0 | CS ÚRS 2019 02 |  | snížená |  | 0 | 0.01943 | 0.33717 | 0 | 0 | 4 | K | 2 |  |  |  | ROZPOCET | 0 | 0 | 0 | 0 | 0 | 2 | 0 | 4 | -191978198
82 | K | 985311912 | Příplatek při reprofilaci sanačními maltami za plochu do 10 m2 jednotlivě | m2 | 17.353 |  | 0 | CS ÚRS 2019 02 |  | snížená |  | 0 | 0 | 0 | 0 | 0 | 4 | K | 2 |  |  |  | ROZPOCET | 0 | 0 | 0 | 0 | 0 | 2 | 0 | 4 | -1993080721
| D | 997 | Přesun sutě |  |  |  | 0 |  |  |  |  | 0 |  | 0 |  | 0 | 1 | D | 1 |  |  |  | ROZPOCET | [6 empty] | 0
83 | K | 997013117 | Vnitrostaveništní doprava suti a vybouraných hmot pro budovy v do 24 m s použitím mechanizace | t | 19.501 |  | 0 | CS ÚRS 2019 02 |  | snížená |  | 0 | 0 | 0 | 0 | 0 | 4 | K | 2 |  |  |  | ROZPOCET | 0 | 0 | 0 | 0 | 0 | 2 | 0 | 4 | -735742525
84 | K | 997013313 | Montáž a demontáž shozu suti v do 30 m | m | 24 |  | 0 | CS ÚRS 2019 02 |  | snížená |  | 0 | 0 | 0 | 0 | 0 | 4 | K | 2 |  |  |  | ROZPOCET | 0 | 0 | 0 | 0 | 0 | 2 | 0 | 4 | -1773212480
85 | K | 997013323 | Příplatek k shozu suti v do 30 m za první a ZKD den použití | m | 120 |  | 0 | CS ÚRS 2019 02 |  | snížená |  | 0 | 0 | 0 | 0 | 0 | 4 | K | 2 |  |  |  | ROZPOCET | 0 | 0 | 0 | 0 | 0 | 2 | 0 | 4 | -1115913865
| VV |  | "Schodiště" 24*5 |  | 120 | [12 empty] | VV | 2 | 2 | True | 0 | ROZPOCET
86 | K | 997013501 | Odvoz suti a vybouraných hmot na skládku nebo meziskládku do 1 km se složením | t | 19.501 |  | 0 | CS ÚRS 2019 02 |  | snížená |  | 0 | 0 | 0 | 0 | 0 | 4 | K | 2 |  |  |  | ROZPOCET | 0 | 0 | 0 | 0 | 0 | 2 | 0 | 4 | 2072405900
87 | K | 997013509 | Příplatek k odvozu suti a vybouraných hmot na skládku ZKD 1 km přes 1 km | t | 370.519 |  | 0 | CS ÚRS 2019 02 |  | snížená |  | 0 | 0 | 0 | 0 | 0 | 4 | K | 2 |  |  |  | ROZPOCET | 0 | 0 | 0 | 0 | 0 | 2 | 0 | 4 | 1294111968
| VV |  | 19,501*19 'Přepočtené koeficientem množství |  | 370.519 | [12 empty] | VV | 2 | 2 | False | 1 | ROZPOCET
88 | K | 997013831 | Poplatek za uložení na skládce (skládkovné) stavebního odpadu směsného kód odpadu 170 904 | t | 19.501 |  | 0 | CS ÚRS 2019 02 |  | snížená |  | 0 | 0 | 0 | 0 | 0 | 4 | K | 2 |  |  |  | ROZPOCET | 0 | 0 | 0 | 0 | 0 | 2 | 0 | 4 | -1202704108
| D | 998 | Přesun hmot |  |  |  | 0 |  |  |  |  | 0 |  | 0 |  | 0 | 1 | D | 1 |  |  |  | ROZPOCET | [6 empty] | 0
89 | K | 998017003 | Přesun hmot s omezením mechanizace pro budovy v do 24 m | t | 64.264 |  | 0 | CS ÚRS 2019 02 |  | snížená |  | 0 | 0 | 0 | 0 | 0 | 4 | K | 2 |  |  |  | ROZPOCET | 0 | 0 | 0 | 0 | 0 | 2 | 0 | 4 | -1776669772
| D | PSV | Práce a dodávky PSV |  |  |  | 0 |  |  |  |  | 0 |  | 12.1207 |  | 5.4373 | 2 | D | 0 |  |  |  | ROZPOCET | [6 empty] | 0
| D | 711 | Izolace proti vodě, vlhkosti a plynům |  |  |  | 0 |  |  |  |  | 0 |  | 0.96264 |  | 0 | 2 | D | 1 |  |  |  | ROZPOCET | [6 empty] | 0
90 | K | 711493113-R | Izolace proti vodě vodorovná těsnicí stěrkou dvojnásobná jednosložkovou flexibilní, silikátově-disperzní s obsahem redispergovatelného polymeru a minerálních plniv | m2 | 191.296 |  | 0 |  |  | snížená |  | 0 | 0.0045 | 0.86083 | 0 | 0 | 16 | K | 2 |  |  |  | ROZPOCET | 0 | 0 | 0 | 0 | 0 | 2 | 0 | 16 | -1722635337
| VV |  | "Lodžie" 4,26*1,4*16+4,28*1,4*16 |  | 191.296 | [12 empty] | VV | 2 | 2 | True | 0 | ROZPOCET
91 | K | 711493123-R | Izolace proti podpovrchové a tlakové vodě svislá těsnicí stěrkou dvojnásobná jednosložkovou flexibilní, silikátově-disperzní s obsahem redispergovatelného polymeru a minerálních plniv | m2 | 22.624 |  | 0 |  |  | snížená |  | 0 | 0.0045 | 0.10181 | 0 | 0 | 16 | K | 2 |  |  |  | ROZPOCET | 0 | 0 | 0 | 0 | 0 | 2 | 0 | 16 | 521976584
| VV |  | "Lodžie" (4,26*16+4,28*16+1,4*2*32)*0,1 |  | 22.624 | [12 empty] | VV | 2 | 2 | True | 0 | ROZPOCET
92 | K | 7119-010 | Systémová penetrace pod hydroizolační stěrku | m2 | 213.92 |  | 0 |  |  | snížená |  | 0 | 0 | 0 | 0 | 0 | 16 | K | 2 |  |  |  | ROZPOCET | 0 | 0 | 0 | 0 | 0 | 2 | 0 | 16 | 1227601240
| VV |  | 191,296+22,624 |  | 213.92 | [12 empty] | VV | 2 | 2 | True | 0 | ROZPOCET
93 | K | 7119-020 | Systémová řešení spoje podlaha/stěna butylovými pásky | m | 226.24 |  | 0 |  |  | snížená |  | 0 | 0 | 0 | 0 | 0 | 16 | K | 2 |  |  |  | ROZPOCET | 0 | 0 | 0 | 0 | 0 | 2 | 0 | 16 | 501793476
| VV |  | "Lodžie" 4,26*16+4,28*16+1,4*2*32 |  | 226.24 | [12 empty] | VV | 2 | 2 | True | 0 | ROZPOCET
94 | K | 998711103 | Přesun hmot tonážní pro izolace proti vodě, vlhkosti a plynům v objektech výšky do 60 m | t | 0.963 |  | 0 | CS ÚRS 2019 02 |  | snížená |  | 0 | 0 | 0 | 0 | 0 | 16 | K | 2 |  |  |  | ROZPOCET | 0 | 0 | 0 | 0 | 0 | 2 | 0 | 16 | -962387326
| D | 764 | Konstrukce klempířské |  |  |  | 0 |  |  |  |  | 0 |  | 0.26326 |  | 0.67714 | 2 | D | 1 |  |  |  | ROZPOCET | [6 empty] | 0
95 | K | 764002841 | Demontáž oplechování horních ploch zdí a nadezdívek do suti | m | 91.52 |  | 0 | CS ÚRS 2019 02 |  | snížená |  | 0 | 0 | 0 | 0.00191 | 0.1748 | 16 | K | 2 |  |  |  | ROZPOCET | 0 | 0 | 0 | 0 | 0 | 2 | 0 | 16 | 1019064788
| VV |  | "KL/05" (18,68+22,28+1,2*4)*2 |  | 91.52 | [12 empty] | VV | 2 | 2 | True | 0 | ROZPOCET
96 | K | 764002851 | Demontáž oplechování parapetů do suti | m | 300.8 |  | 0 | CS ÚRS 2019 02 |  | snížená |  | 0 | 0 | 0 | 0.00167 | 0.50234 | 16 | K | 2 |  |  |  | ROZPOCET | 0 | 0 | 0 | 0 | 0 | 2 | 0 | 16 | 1688551728
| VV |  | "KL/01" 2,35*8 |  | 18.8 | [12 empty] | VV | 2 | 2 | True | 0 | ROZPOCET
| VV |  | "KL/02" 1,55*88 |  | 136.4 | [12 empty] | VV | 2 | 2 | True | 0 | ROZPOCET
| VV |  | "KL/03" 2,15*32 |  | 68.8 | [12 empty] | VV | 2 | 2 | True | 0 | ROZPOCET
| VV |  | "KL/04" 2,4*32 |  | 76.8 | [12 empty] | VV | 2 | 2 | True | 0 | ROZPOCET
97 | K | 764206105 | Montáž oplechování rovných parapetů rš do 400 mm | m | 296 |  | 0 | CS ÚRS 2019 02 |  | snížená |  | 0 | 4e-05 | 0.01184 | 0 | 0 | 16 | K | 2 |  |  |  | ROZPOCET | 0 | 0 | 0 | 0 | 0 | 2 | 0 | 16 | 817776650
| VV |  | "KL/01" 1,55*8 |  | 12.4 | [12 empty] | VV | 2 | 2 | True | 0 | ROZPOCET
| VV |  | "KL/02" 1,55*88 |  | 136.4 | [12 empty] | VV | 2 | 2 | True | 0 | ROZPOCET
| VV |  | "KL/03" 2,15*32 |  | 68.8 | [12 empty] | VV | 2 | 2 | True | 0 | ROZPOCET
| VV |  | "KL/04" 2,45*32 |  | 78.4 | [12 empty] | VV | 2 | 2 | True | 0 | ROZPOCET
98 | M | M-764-010 | Prefa parapet z poplastovaného plechu r.š. 210 mm (předpoklad) | m | 78.4 |  | 0 |  |  | snížená |  | 0 | 0 | 0 | 0 | 0 | 32 | M | 2 |  |  |  | ROZPOCET | 0 | 0 | 0 | 0 | 0 | 2 | 0 | 16 | 2098805901
| VV |  | "KL/04" 2,45*32 |  | 78.4 | [12 empty] | VV | 2 | 2 | True | 0 | ROZPOCET
99 | M | M-764-020 | Plastové koncovky pro parapet z poplastovaného plechu r.š. 210 mm (předpoklad) | pár | 32 |  | 0 |  |  | snížená |  | 0 | 0 | 0 | 0 | 0 | 32 | M | 2 |  |  |  | ROZPOCET | 0 | 0 | 0 | 0 | 0 | 2 | 0 | 16 | -1619570867
100 | M | M-764-030 | Prefa parapet z poplastovaného plechu šířka 340 mm (předpoklad) | m | 217.6 |  | 0 |  |  | snížená |  | 0 | 0 | 0 | 0 | 0 | 32 | M | 2 |  |  |  | ROZPOCET | 0 | 0 | 0 | 0 | 0 | 2 | 0 | 16 | 244958238
| VV |  | "KL/01" 1,55*8 |  | 12.4 | [12 empty] | VV | 2 | 2 | True | 0 | ROZPOCET
| VV |  | "KL/02" 1,55*88 |  | 136.4 | [12 empty] | VV | 2 | 2 | True | 0 | ROZPOCET
| VV |  | "KL/03" 2,15*32 |  | 68.8 | [12 empty] | VV | 2 | 2 | True | 0 | ROZPOCET
101 | M | M-764-040 | Plastové koncovky pro parapet z poplastovaného plechu šířka 340 mm (předpoklad) | pár | 128 |  | 0 |  |  | snížená |  | 0 | 0 | 0 | 0 | 0 | 32 | M | 2 |  |  |  | ROZPOCET | 0 | 0 | 0 | 0 | 0 | 2 | 0 | 16 | -1921517189
102 | K | 764212662 | Oplechování rovné okapové hrany z Pz s povrchovou úpravou rš 200 mm | m | 136.64 |  | 0 | CS ÚRS 2019 02 |  | snížená |  | 0 | 0.00184 | 0.25142 | 0 | 0 | 16 | K | 2 |  |  |  | ROZPOCET | 0 | 0 | 0 | 0 | 0 | 2 | 0 | 16 | 295282303
| VV |  | "Lodžie" 4,26*16+4,28*16 |  | 136.64 | [12 empty] | VV | 2 | 2 | True | 0 | ROZPOCET
103 | K | 998764103 | Přesun hmot tonážní pro konstrukce klempířské v objektech v do 24 m | t | 0.263 |  | 0 | CS ÚRS 2019 02 |  | snížená |  | 0 | 0 | 0 | 0 | 0 | 16 | K | 2 |  |  |  | ROZPOCET | 0 | 0 | 0 | 0 | 0 | 2 | 0 | 16 | -80748586
| D | 766 | Konstrukce truhlářské |  |  |  | 0 |  |  |  |  | 0 |  | 0.377 |  | 0.0648 | 2 | D | 1 |  |  |  | ROZPOCET | [6 empty] | 0
104 | K | 766441821 | Demontáž parapetních desek dřevěných nebo plastových šířky do 30 cm délky přes 1,0 m | kus | 8 |  | 0 | CS ÚRS 2019 02 |  | snížená |  | 0 | 0 | 0 | 0.005 | 0.04 | 16 | K | 2 |  |  |  | ROZPOCET | 0 | 0 | 0 | 0 | 0 | 2 | 0 | 16 | -693345291
| VV |  | "Schodiště" 8 |  | 8 | [12 empty] | VV | 2 | 2 | True | 0 | ROZPOCET
105 | K | 766622132 | Montáž plastových oken plochy přes 1 m2 otevíravých výšky do 2,5 m s rámem do zdiva | m2 | 18.6 |  | 0 | CS ÚRS 2019 02 |  | snížená |  | 0 | 0.00026 | 0.004836 | 0 | 0 | 16 | K | 2 |  |  |  | ROZPOCET | 0 | 0 | 0 | 0 | 0 | 2 | 0 | 16 | -224643846
| VV |  | "OK.1N" 1,5*1,55*8 |  | 18.6 | [12 empty] | VV | 2 | 2 | True | 0 | ROZPOCET
106 | M | 61140R01 | okno plastové dvoukřídlé otvíravé a sklápěcí 150x155cm - viz.soupis prvků PSV OK.1N | kus | 8 |  | 0 |  |  | snížená |  | 0 | 0.0389 | 0.3112 | 0 | 0 | 32 | M | 2 |  |  |  | ROZPOCET | 0 | 0 | 0 | 0 | 0 | 2 | 0 | 16 | 1820307345
107 | K | 766629213 | Příplatek k montáži oken rovné ostění připojovací spára do 15 mm - folie | m | 48 |  | 0 | CS ÚRS 2019 02 |  | snížená |  | 0 | 0.00015 | 0.0072 | 0 | 0 | 16 | K | 2 |  |  |  | ROZPOCET | 0 | 0 | 0 | 0 | 0 | 2 | 0 | 16 | -1695153329
| VV |  | (1,5+1,5)*2*8 |  | 48 | [12 empty] | VV | 2 | 2 | True | 0 | ROZPOCET
108 | K | 766661842 | Demontáž lišt ze stávajících rámů | m | 49.6 |  | 0 | CS ÚRS 2019 02 |  | snížená |  | 0 | 0 | 0 | 0.0005 | 0.0248 | 16 | K | 2 |  |  |  | ROZPOCET | 0 | 0 | 0 | 0 | 0 | 2 | 0 | 16 | 1367921466
| VV |  | "Lodžie" 1,55*32 |  | 49.6 | [12 empty] | VV | 2 | 2 | True | 0 | ROZPOCET
109 | K | 766694112 | Montáž parapetních desek dřevěných nebo plastových šířky do 30 cm délky do 1,6 m | kus | 8 |  | 0 | CS ÚRS 2019 02 |  | snížená |  | 0 | 0 | 0 | 0 | 0 | 16 | K | 2 |  |  |  | ROZPOCET | 0 | 0 | 0 | 0 | 0 | 2 | 0 | 16 | 1595120112
110 | M | 60794102 | deska parapetní dřevotřísková vnitřní 0,26 x 1 m | m | 13.2 |  | 0 | CS ÚRS 2019 02 |  | snížená |  | 0 | 0.004 | 0.0528 | 0 | 0 | 32 | M | 2 |  |  |  | ROZPOCET | 0 | 0 | 0 | 0 | 0 | 2 | 0 | 16 | -2141127913
| VV |  | 8*1,5*1,1 |  | 13.2 | [12 empty] | VV | 2 | 2 | True | 0 | ROZPOCET
111 | M | 60794121 | koncovka PVC k parapetním dřevotřískovým deskám 600 mm | kus | 16 |  | 0 | CS ÚRS 2019 02 |  | snížená |  | 0 | 6e-05 | 0.00096 | 0 | 0 | 32 | M | 2 |  |  |  | ROZPOCET | 0 | 0 | 0 | 0 | 0 | 2 | 0 | 16 | 366891268
| VV |  | 8*2 |  | 16 | [12 empty] | VV | 2 | 2 | True | 0 | ROZPOCET
112 | K | 998766103 | Přesun hmot tonážní pro konstrukce truhlářské v objektech v do 24 m | t | 0.377 |  | 0 | CS ÚRS 2019 02 |  | snížená |  | 0 | 0 | 0 | 0 | 0 | 16 | K | 2 |  |  |  | ROZPOCET | 0 | 0 | 0 | 0 | 0 | 2 | 0 | 16 | -481327279
| D | 767 | Konstrukce zámečnické |  |  |  | 0 |  |  |  |  | 0 |  | 5.2272 |  | 4.6954 | 2 | D | 1 |  |  |  | ROZPOCET | [6 empty] | 0
113 | K | 767112811 | Demontáž stěn pro zasklení šroubovaných | m2 | 25.92 |  | 0 | CS ÚRS 2019 02 |  | snížená |  | 0 | 0 | 0 | 0.033 | 0.85536 | 16 | K | 2 |  |  |  | ROZPOCET | 0 | 0 | 0 | 0 | 0 | 2 | 0 | 16 | 1368213400
| VV |  | 4,8*1,8*3 |  | 25.92 | [12 empty] | VV | 2 | 2 | True | 0 | ROZPOCET
114 | K | 767113110 | Montáž stěn pro zasklení z Al profilů plochy do 6 m2 | m2 | 138.24 |  | 0 | CS ÚRS 2019 02 |  | snížená |  | 0 | 5e-05 | 0.006912 | 0 | 0 | 16 | K | 2 |  |  |  | ROZPOCET | 0 | 0 | 0 | 0 | 0 | 2 | 0 | 16 | -1462626312
| VV |  | "ZAM.03" 4,8*0,9*32 |  | 138.24 | [12 empty] | VV | 2 | 2 | True | 0 | ROZPOCET
115 | M | M-767-000 | vnitřní výplň zábradlí z komůrkového polykarbonátu 4800/900 mm tl.10mm osazeném v nerezavějícím U profilu - viz. prvek ZAM.03 | ks | 32 |  | 0 |  |  | snížená |  | 0 | 0.001 | 0.032 | 0 | 0 | 32 | M | 2 |  |  |  | ROZPOCET | 0 | 0 | 0 | 0 | 0 | 2 | 0 | 16 | 2122817473
116 | K | 767113120 | Montáž stěn pro zasklení z Al profilů plochy do 9 m2 | m2 | 25.92 |  | 0 | CS ÚRS 2019 02 |  | snížená |  | 0 | 5e-05 | 0.001296 | 0 | 0 | 16 | K | 2 |  |  |  | ROZPOCET | 0 | 0 | 0 | 0 | 0 | 2 | 0 | 16 | 1003013440
| VV |  | "OST.02" 4,8*1,8*3 |  | 25.92 | [12 empty] | VV | 2 | 2 | True | 0 | ROZPOCET
117 | M | M-767-010 | spojovací prvky pro uchycení stěny v nové poloze - předpoklad | kg | 90 |  | 0 |  |  | snížená |  | 0 | 0.001 | 0.09 | 0 | 0 | 32 | M | 2 |  |  |  | ROZPOCET | 0 | 0 | 0 | 0 | 0 | 2 | 0 | 16 | -298036223
| VV |  | 30*3 |  | 90 | [12 empty] | VV | 2 | 2 | True | 0 | ROZPOCET
118 | K | 767161214 | Montáž zábradlí rovného z profilové oceli do zdi do hmotnosti 30 kg | m | 153.6 |  | 0 | CS ÚRS 2019 02 |  | snížená |  | 0 | 6e-05 | 0.009216 | 0 | 0 | 16 | K | 2 |  |  |  | ROZPOCET | 0 | 0 | 0 | 0 | 0 | 2 | 0 | 16 | 734249606
| VV |  | "Lodžie" 4,8*32 |  | 153.6 | [12 empty] | VV | 2 | 2 | True | 0 | ROZPOCET
119 | M | M-767-020 | zábradlí - replika stávajícího 4800/1000mm (pozinkováno) - viz. prvek ZAM.01A | kg | 4257.539 |  | 0 |  |  | snížená |  | 0 | 0.001 | 4.2575 | 0 | 0 | 32 | M | 2 |  |  |  | ROZPOCET | 0 | 0 | 0 | 0 | 0 | 2 | 0 | 16 | 126349530
| VV |  | "Jackl 80/50/3" 4,8*32*5,76 |  | 884.736 | [12 empty] | VV | 2 | 2 | True | 0 | ROZPOCET
| VV |  | "Jackl 50/50/4" (1*4+4,6*2)*32*5,454 |  | 2303.77 | [12 empty] | VV | 2 | 2 | True | 0 | ROZPOCET
| VV |  | "Tr 20/2" 0,8*30*32*0,888 |  | 681.984 | [12 empty] | VV | 2 | 2 | True | 0 | ROZPOCET
| VV |  | "Spojovací materiál" 3870,49*0,1 |  | 387.049 | [12 empty] | VV | 2 | 2 | True | 0 | ROZPOCET
120 | M | M-767-030 | spojovací prvky pro uchycení zábradlí v nové poloze (pozinkováno) - viz. prvek ZAM.02 | kg | 665.254 |  | 0 |  |  | snížená |  | 0 | 0.001 | 0.66525 | 0 | 0 | 32 | M | 2 |  |  |  | ROZPOCET | 0 | 0 | 0 | 0 | 0 | 2 | 0 | 16 | 1707781101
| VV |  | "U120" 0,25*4*32*13,4 |  | 428.8 | [12 empty] | VV | 2 | 2 | True | 0 | ROZPOCET
| VV |  | "Pásk. 60/8" (0,12+0,185*2)*4*32*3,77 |  | 236.454 | [12 empty] | VV | 2 | 2 | True | 0 | ROZPOCET
121 | K | 767161814 | Demontáž zábradlí rovného nerozebíratelného hmotnosti 1m zábradlí přes 20 kg | m | 153.6 |  | 0 | CS ÚRS 2019 02 |  | snížená |  | 0 | 0 | 0 | 0.025 | 3.84 | 16 | K | 2 |  |  |  | ROZPOCET | 0 | 0 | 0 | 0 | 0 | 2 | 0 | 16 | -128054028
| VV |  | 4,8*32 |  | 153.6 | [12 empty] | VV | 2 | 2 | True | 0 | ROZPOCET
122 | K | 7679-010 | Dodávka a montáž držáku prádelních šňůr - ocelová pásovona, 5 ks háčků - viz. prvek OST.01 | pár | 32 |  | 0 |  |  | snížená |  | 0 | 0.005 | 0.16 | 0 | 0 | 16 | K | 2 |  |  |  | ROZPOCET | 0 | 0 | 0 | 0 | 0 | 2 | 0 | 16 | -64756460
123 | K | 7679-020 | Dodávka a montáž tříkomorové budky pro rorýse 1130/190/150 mm - viz. prvek OST.04 | ks | 1 |  | 0 |  |  | snížená |  | 0 | 0.005 | 0.005 | 0 | 0 | 16 | K | 2 |  |  |  | ROZPOCET | 0 | 0 | 0 | 0 | 0 | 2 | 0 | 16 | -309275958
124 | K | 998767103 | Přesun hmot tonážní pro zámečnické konstrukce v objektech v do 24 m | t | 5.227 |  | 0 | CS ÚRS 2019 02 |  | snížená |  | 0 | 0 | 0 | 0 | 0 | 16 | K | 2 |  |  |  | ROZPOCET | 0 | 0 | 0 | 0 | 0 | 2 | 0 | 16 | -1097981925
| D | 771 | Podlahy z dlaždic |  |  |  | 0 |  |  |  |  | 0 |  | 5.0527 |  | 0 | 2 | D | 1 |  |  |  | ROZPOCET | [6 empty] | 0
125 | K | 771474113 | Montáž soklíků z dlaždic keramických rovných flexibilní lepidlo v do 120 mm | m | 200.64 |  | 0 | CS ÚRS 2019 02 |  | snížená |  | 0 | 0.00058 | 0.11637 | 0 | 0 | 16 | K | 2 |  |  |  | ROZPOCET | 0 | 0 | 0 | 0 | 0 | 2 | 0 | 16 | -1021337129
| VV |  | "Lodžie" 4,26*16+4,28*16+1,4*2*32-0,8*32 |  | 200.64 | [12 empty] | VV | 2 | 2 | True | 0 | ROZPOCET
126 | K | 771575113-R | Montáž podlah keramických režných hladkých lepených lepidlem s obsahem redispergovatelného polymeru, kameniva, cementu, do 12 ks/m2 | m2 | 191.296 |  | 0 |  |  | snížená |  | 0 | 0.00317 | 0.60641 | 0 | 0 | 16 | K | 2 |  |  |  | ROZPOCET | 0 | 0 | 0 | 0 | 0 | 2 | 0 | 16 | 1292850131
| VV |  | "Lodžie" 4,26*1,4*16+4,28*1,4*16 |  | 191.296 | [12 empty] | VV | 2 | 2 | True | 0 | ROZPOCET
127 | M | 59761408 | dlaždice keramické slinuté neglazované mrazuvzdorné barevná přes 9 do 12 ks/m2 | m2 | 221.928 |  | 0 | CS ÚRS 2019 02 |  | snížená |  | 0 | 0.0192 | 4.261 | 0 | 0 | 32 | M | 2 |  |  |  | ROZPOCET | 0 | 0 | 0 | 0 | 0 | 2 | 0 | 16 | 1561165461
| VV |  | (200,64*0,1+191,296)*1,05 |  | 221.928 | [12 empty] | VV | 2 | 2 | True | 0 | ROZPOCET
128 | K | 771579196-R | Příplatek k montáž podlah keramických za spárování pružným tmelem s přísadou redispergovatelného polymeru, minerálního plniva, bílého cementu | m2 | 191.296 |  | 0 |  |  | snížená |  | 0 | 0 | 0 | 0 | 0 | 16 | K | 2 |  |  |  | ROZPOCET | 0 | 0 | 0 | 0 | 0 | 2 | 0 | 16 | -482630278
129 | K | 771591111 | Podlahy penetrace podkladu | m2 | 191.928 |  | 0 | CS ÚRS 2019 02 |  | snížená |  | 0 | 0.0003 | 0.057578 | 0 | 0 | 16 | K | 2 |  |  |  | ROZPOCET | 0 | 0 | 0 | 0 | 0 | 2 | 0 | 16 | 1672966415
130 | K | 771591117-R | Podlahy - spárování polymerovým tmelem | m | 226.24 |  | 0 |  |  | snížená |  | 0 | 5e-05 | 0.011312 | 0 | 0 | 16 | K | 2 |  |  |  | ROZPOCET | 0 | 0 | 0 | 0 | 0 | 2 | 0 | 16 | -1676178377
| VV |  | "Lodžie" 4,26*16+4,28*16+1,4*2*32 |  | 226.24 | [12 empty] | VV | 2 | 2 | True | 0 | ROZPOCET
131 | K | 771591185 | Podlahy pracnější řezání keramických dlaždic rovné | kus | 668.8 |  | 0 | CS ÚRS 2019 02 |  | snížená |  | 0 | 0 | 0 | 0 | 0 | 16 | K | 2 |  |  |  | ROZPOCET | 0 | 0 | 0 | 0 | 0 | 2 | 0 | 16 | -94956305
| VV |  | "Soklík" 200,64/0,3 |  | 668.8 | [12 empty] | VV | 2 | 2 | True | 0 | ROZPOCET
132 | K | 998771103 | Přesun hmot tonážní pro podlahy z dlaždic v objektech v do 24 m | t | 5.053 |  | 0 | CS ÚRS 2019 02 |  | snížená |  | 0 | 0 | 0 | 0 | 0 | 16 | K | 2 |  |  |  | ROZPOCET | 0 | 0 | 0 | 0 | 0 | 2 | 0 | 16 | -576604060
| D | 781 | Dokončovací práce - obklady |  |  |  | 0 |  |  |  |  | 0 |  | 0.21562 |  | 0 | 2 | D | 1 |  |  |  | ROZPOCET | [6 empty] | 0
133 | K | 781774113 | Montáž obkladů vnějších z dlaždic keramických do 12 ks/m2 lepených flexibilním lepidlem | m2 | 6.942 |  | 0 | CS ÚRS 2019 02 |  | snížená |  | 0 | 0.0029 | 0.020132 | 0 | 0 | 16 | K | 2 |  |  |  | ROZPOCET | 0 | 0 | 0 | 0 | 0 | 2 | 0 | 16 | -712464347
| VV |  | "U vstupu" (4,4-3,2-0,6+0,1+1,12+0,85)*2,6 |  | 6.942 | [12 empty] | VV | 2 | 2 | True | 0 | ROZPOCET
134 | M | 59761408.1 | dlaždice keramické slinuté neglazované mrazuvzdorné barevná přes 9 do 12 ks/m2 | m2 | 7.289 |  | 0 | CS ÚRS 2018 02 |  | snížená |  | 0 | 0.0192 | 0.13995 | 0 | 0 | 32 | M | 2 |  |  |  | ROZPOCET | 0 | 0 | 0 | 0 | 0 | 2 | 0 | 16 | 249498068
| VV |  | 6,942*1,05 |  | 7.289 | [12 empty] | VV | 2 | 2 | True | 0 | ROZPOCET
135 | K | 781779191 | Příplatek k montáži obkladů vnějších z dlaždic keramických za plochu do 10 m2 | m2 | 6.942 |  | 0 | CS ÚRS 2019 02 |  | snížená |  | 0 | 0 | 0 | 0 | 0 | 16 | K | 2 |  |  |  | ROZPOCET | 0 | 0 | 0 | 0 | 0 | 2 | 0 | 16 | 2097545913
136 | K | 781779194 | Příplatek k montáži obkladů vnějších z dlaždic keramických za nerovný povrch | m2 | 6.942 |  | 0 | CS ÚRS 2018 02 |  | snížená |  | 0 | 0.008 | 0.055536 | 0 | 0 | 16 | K | 2 |  |  |  | ROZPOCET | 0 | 0 | 0 | 0 | 0 | 2 | 0 | 16 | -1308470298
137 | K | 998781103 | Přesun hmot tonážní pro obklady keramické v objektech v do 24 m | t | 0.216 |  | 0 | CS ÚRS 2019 02 |  | snížená |  | 0 | 0 | 0 | 0 | 0 | 16 | K | 2 |  |  |  | ROZPOCET | 0 | 0 | 0 | 0 | 0 | 2 | 0 | 16 | -323820572
| D | 784 | Dokončovací práce - malby a tapety |  |  |  | 0 |  |  |  |  | 0 |  | 0.022298 |  | 0 | 2 | D | 1 |  |  |  | ROZPOCET | [6 empty] | 0
138 | K | 784181107 | Základní akrylátová jednonásobná penetrace podkladu na schodišti o výšce podlaží do 3,80 m | m2 | 44.596 |  | 0 | CS ÚRS 2019 02 |  | snížená |  | 0 | 0.0002 | 0.0089192 | 0 | 0 | 16 | K | 2 |  |  |  | ROZPOCET | 0 | 0 | 0 | 0 | 0 | 2 | 0 | 16 | 1103994005
| VV |  | "Schodiště" 2,35*(25,2-8*0,18)-1,5*1,55*8+0,2*(1,5+1,55*2)*8 |  | 44.596 | [12 empty] | VV | 2 | 2 | True | 0 | ROZPOCET
139 | K | 784221107 | Dvojnásobné bílé malby ze směsí za sucha dobře otěruvzdorných na schodišti do 3,80 m | m2 | 44.596 |  | 0 | CS ÚRS 2019 02 |  | snížená |  | 0 | 0.00029 | 0.012933 | 0 | 0 | 16 | K | 2 |  |  |  | ROZPOCET | 0 | 0 | 0 | 0 | 0 | 2 | 0 | 16 | 1167292833
140 | K | 784221141 | Příplatek k cenám 2x maleb za sucha otěruvzdorných za barevnou malbu tónovanou tónovacími přípravky | m2 | 44.596 |  | 0 | CS ÚRS 2019 02 |  | snížená |  | 0 | 1e-05 | 0.00044596 | 0 | 0 | 16 | K | 2 |  |  |  | ROZPOCET | 0 | 0 | 0 | 0 | 0 | 2 | 0 | 16 | -335326258
| D | VRN | Vedlejší rozpočtové náklady |  |  |  | 0 |  |  |  |  | 0 |  | 0 |  | 0 | 5 | D | 0 |  |  |  | ROZPOCET | [6 empty] | 0
| D | VRN1 | Průzkumné, geodetické a projektové práce |  |  |  | 0 |  |  |  |  | 0 |  | 0 |  | 0 | 5 | D | 1 |  |  |  | ROZPOCET | [6 empty] | 0
141 | K | 013002000 | Projektové práce - dokumentace skutečného provedení | kpl | 1 |  | 0 | CS ÚRS 2019 02 |  | snížená |  | 0 | 0 | 0 | 0 | 0 | 1024 | K | 2 |  |  |  | ROZPOCET | 0 | 0 | 0 | 0 | 0 | 2 | 0 | 1024 | -1104762641
| D | VRN3 | Zařízení staveniště |  |  |  | 0 |  |  |  |  | 0 |  | 0 |  | 0 | 5 | D | 1 |  |  |  | ROZPOCET | [6 empty] | 0
142 | K | 030001000 | Zařízení staveniště | kpl | 1 |  | 0 | CS ÚRS 2019 02 |  | snížená |  | 0 | 0 | 0 | 0 | 0 | 1024 | K | 2 |  |  |  | ROZPOCET | 0 | 0 | 0 | 0 | 0 | 2 | 0 | 1024 | 1706622415
143 | K | 070001000 | Provozní vlivy - užívání objektu nájemníky po dobu výstavby, opatření pro ochranu ptactva dle požadavku ČESON, výtažné a odtrhové zkoušky | kpl | 1 |  | 0 | CS ÚRS 2019 02 |  | snížená |  | 0 | 0 | 0 | 0 | 0 | 1024 | K | 2 |  |  |  | ROZPOCET | 0 | 0 | 0 | 0 | 0 | 2 | 0 | 1024 | -150866217

## 021 - Panelový dům č.p. 1...
{4fd04c3c-9188-429d-b0bd-e258b3a560c1}
1
| KRYCÍ LIST SOUPISU PRACÍ | [7 empty] | v --- níže se nacházejí doplnkové a pomocné údaje k sestavám --- v | [8 empty] | False
Stavba:
Zateplení panelových domů č.p. 1160 a 1161, ul. Kaštanová, Sušice II
Objekt:
020 - Panelový dům č.p. 1161
Soupis:
021 - Panelový dům č.p. 1161 - elektroinstalace
| KSO: |  |  |  |  | CC-CZ:
| Místo: |  | Sušice |  |  | Datum: | 4. 12. 2019
| Zadavatel: |  |  |  |  | IČ:
|  | Město Sušice |  |  |  | DIČ:
| Uchazeč: |  |  |  |  | IČ: | Vyplň údaj
|  | Vyplň údaj |  |  |  | DIČ: | Vyplň údaj
| Projektant: |  |  |  |  | IČ:
|  | Ing. Jan Prášek |  |  |  | DIČ:
| Zpracovatel: |  |  |  |  | IČ:
|  | Pavel Hrba |  |  |  | DIČ:
Poznámka:
Slaboproud není součástí ceny
| Cena bez DPH | [5 empty] | 0
|  |  | Základ daně |  |  | Sazba daně | Výše daně
| DPH | základní | 0 |  |  | 21% | 0
|  | snížená | 0 |  |  | 15% | 0
|  | zákl. přenesená | 0 |  |  | 21% | 0
|  | sníž. přenesená | 0 |  |  | 15% | 0
|  | nulová | 0 |  |  | 0% | 0
| Cena s DPH |  |  | v | CZK |  | 0
| Projektant |  |  | Zpracovatel
| Datum a podpis: |  | Razítko | Datum a podpis: |  |  | Razítko
| Objednavatel |  |  | Uchazeč
| Datum a podpis: |  | Razítko | Datum a podpis: |  |  | Razítko
REKAPITULACE ČLENĚNÍ SOUPISU PRACÍ
Stavba:
Zateplení panelových domů č.p. 1160 a 1161, ul. Kaštanová, Sušice II
Objekt:
020 - Panelový dům č.p. 1161
Soupis:
021 - Panelový dům č.p. 1161 - elektroinstalace
Místo: |  |  | Sušice |  |  | Datum: | 4. 12. 2019
Zadavatel: |  |  | Město Sušice |  |  | Projektant: | Ing. Jan Prášek
Uchazeč: |  |  | Vyplň údaj |  |  | Zpracovatel: | Pavel Hrba
Kód dílu - Popis | [6 empty] | Cena celkem [CZK]
Náklady ze soupisu prací | [6 empty] | 0 | [11 empty] | -1
| D1 - Svítidla D+M | [5 empty] | 0
| D2 - El.instalační prvky D+M | [5 empty] | 0
| D3 - El.instalační kabely D+M | [5 empty] | 0
| D4 - Hromosvod D+M | [5 empty] | 0
| D5 - Ostatní | [5 empty] | 0
SOUPIS PRACÍ
Stavba:
Zateplení panelových domů č.p. 1160 a 1161, ul. Kaštanová, Sušice II
Objekt:
020 - Panelový dům č.p. 1161
Soupis:
021 - Panelový dům č.p. 1161 - elektroinstalace
Místo: |  |  | Sušice |  |  | Datum: | 4. 12. 2019
Zadavatel: |  |  | Město Sušice |  |  | Projektant: | Ing. Jan Prášek
Uchazeč: |  |  | Vyplň údaj |  |  | Zpracovatel: | Pavel Hrba
PČ | Typ | Kód | Popis | MJ | Množství | J.cena [CZK] | Cena celkem [CZK] | Cenová soustava |  | DPH | J. Nh [h] | Nh celkem [h] | J. hmotnost [t] | Hmotnost celkem [t] | J. suť [t] | Suť Celkem [t]
Náklady soupisu celkem | [6 empty] | 0 |  |  |  |  | 0 |  | 0 |  | 0 |  | D | -1 | [7 empty] | 0
| D | D1 | Svítidla D+M |  |  |  | 0 |  |  |  |  | 0 |  | 0 |  | 0 | 1 | D | 0 | ROZPOCET | [6 empty] | 0
1 | M | Pol1 | Svít. žárovkové; nástěnné; IP 54/tř. II; 1x60W, včetně žárovky a krytu | ks | 1 |  | 0 |  |  | snížená |  | 0 | 0 | 0 | 0 | 0 | 8 | M | 1 | ROZPOCET | 0 | 0 | 0 | 0 | 0 | 2 | 0 | 4 | -2015537718
2 | K | Mont.01 | Montáž - svítidla | kpl | 1 |  | 0 |  |  | snížená |  | 0 | 0 | 0 | 0 | 0 | 4 | K | 1 | ROZPOCET | 0 | 0 | 0 | 0 | 0 | 2 | 0 | 4 | 745629745
| D | D2 | El.instalační prvky D+M |  |  |  | 0 |  |  |  |  | 0 |  | 0 |  | 0 | 1 | D | 0 | ROZPOCET | [6 empty] | 0
3 | M | Pol2 | Vypínač jednopólový; nástěnný; IP 44; 230V/10A | ks | 1 |  | 0 |  |  | snížená |  | 0 | 0 | 0 | 0 | 0 | 8 | M | 1 | ROZPOCET | 0 | 0 | 0 | 0 | 0 | 2 | 0 | 4 | -615836169
4 | M | Pol3 | Jistič 1fx 10,0 A | ks | 1 |  | 0 |  |  | snížená |  | 0 | 0 | 0 | 0 | 0 | 8 | M | 1 | ROZPOCET | 0 | 0 | 0 | 0 | 0 | 2 | 0 | 4 | 1968150030
5 | M | Pol4 | El. instal krabice; svorkovnice 4mm2; IP 44 | ks | 1 |  | 0 |  |  | snížená |  | 0 | 0 | 0 | 0 | 0 | 8 | M | 1 | ROZPOCET | 0 | 0 | 0 | 0 | 0 | 2 | 0 | 4 | -451036230
6 | M | Pol5 | Lišta PVC elinstalační vkládací; 20/20 mm | m | 11 |  | 0 |  |  | snížená |  | 0 | 0 | 0 | 0 | 0 | 8 | M | 1 | ROZPOCET | 0 | 0 | 0 | 0 | 0 | 2 | 0 | 4 | 1619981999
7 | K | Mont.02 | Montáž - el. instalační prvky | kpl | 1 |  | 0 |  |  | snížená |  | 0 | 0 | 0 | 0 | 0 | 4 | K | 1 | ROZPOCET | 0 | 0 | 0 | 0 | 0 | 2 | 0 | 4 | 1194249980
| D | D3 | El.instalační kabely D+M |  |  |  | 0 |  |  |  |  | 0 |  | 0 |  | 0 | 1 | D | 0 | ROZPOCET | [6 empty] | 0
8 | M | Pol6 | Kabel Cu silový; PVC; 750V; 3x1,5 mm2 | m | 5 |  | 0 |  |  | snížená |  | 0 | 0 | 0 | 0 | 0 | 8 | M | 1 | ROZPOCET | 0 | 0 | 0 | 0 | 0 | 2 | 0 | 4 | -1946720071
9 | M | Pol7 | Kabel Cu silový; PVC; 750V; 3x2,5 mm2 | m | 10 |  | 0 |  |  | snížená |  | 0 | 0 | 0 | 0 | 0 | 8 | M | 1 | ROZPOCET | 0 | 0 | 0 | 0 | 0 | 2 | 0 | 4 | -604323375
10 | K | M0nt.03 | Montáž - kabely | kpl | 1 |  | 0 |  |  | snížená |  | 0 | 0 | 0 | 0 | 0 | 4 | K | 1 | ROZPOCET | 0 | 0 | 0 | 0 | 0 | 2 | 0 | 4 | -2074765437
| D | D4 | Hromosvod D+M |  |  |  | 0 |  |  |  |  | 0 |  | 0 |  | 0 | 1 | D | 0 | ROZPOCET | [6 empty] | 0
11 | M | Pol8 | Pomocný jímač PJ2 z drátu FeZn prům 8 mm + svorky SS | kpl | 2 |  | 0 |  |  | snížená |  | 0 | 0 | 0 | 0 | 0 | 8 | M | 1 | ROZPOCET | 0 | 0 | 0 | 0 | 0 | 2 | 0 | 4 | 1496267369
12 | M | Pol9 | Svorka křížová FeZn | ks | 12 |  | 0 |  |  | snížená |  | 0 | 0 | 0 | 0 | 0 | 8 | M | 1 | ROZPOCET | 0 | 0 | 0 | 0 | 0 | 2 | 0 | 4 | -537726285
13 | M | Pol10 | Připojovací svorka FeZn | ks | 2 |  | 0 |  |  | snížená |  | 0 | 0 | 0 | 0 | 0 | 8 | M | 1 | ROZPOCET | 0 | 0 | 0 | 0 | 0 | 2 | 0 | 4 | -1427974450
14 | M | Pol11 | Drát FeZn prům. 8 mm | m | 80 |  | 0 |  |  | snížená |  | 0 | 0 | 0 | 0 | 0 | 8 | M | 1 | ROZPOCET | 0 | 0 | 0 | 0 | 0 | 2 | 0 | 4 | -1686244559
15 | M | Pol12 | Drát AlMgSi prům. 8 mm | m | 100 |  | 0 |  |  | snížená |  | 0 | 0 | 0 | 0 | 0 | 8 | M | 1 | ROZPOCET | 0 | 0 | 0 | 0 | 0 | 2 | 0 | 4 | 100964468
16 | M | Pol13 | Jímací tyč FeZn PJ1, l=1,0 m; ochranná stříška | kpl | 1 |  | 0 |  |  | snížená |  | 0 | 0 | 0 | 0 | 0 | 8 | M | 1 | ROZPOCET | 0 | 0 | 0 | 0 | 0 | 2 | 0 | 4 | -1151871122
17 | M | Pol14 | Jímací tyč FeZn JP15, l=1,5 m; ochranná stříška, stojan na pultovou střechu; betonový podstavec; podložka pro lepenkovou střechu | kpl | 7 |  | 0 |  |  | snížená |  | 0 | 0 | 0 | 0 | 0 | 8 | M | 1 | ROZPOCET | 0 | 0 | 0 | 0 | 0 | 2 | 0 | 4 | 148671710
18 | M | Pol15 | Podstavec betonový; podložka pro lepenka/folie střechu; montážní základna PV na pultovou střechu | kpl | 42 |  | 0 |  |  | snížená |  | 0 | 0 | 0 | 0 | 0 | 8 | M | 1 | ROZPOCET | 0 | 0 | 0 | 0 | 0 | 2 | 0 | 4 | -1895233335
19 | M | Pol16 | Podstavec betonový; podložka pro lepenka/folie střechu; izolovaný držák vedení-distanční tyč l=0,7 m na pultovou střechu | kpl | 12 |  | 0 |  |  | snížená |  | 0 | 0 | 0 | 0 | 0 | 8 | M | 1 | ROZPOCET | 0 | 0 | 0 | 0 | 0 | 2 | 0 | 4 | 1119075577
20 | M | Pol17 | Izolovaný držák vedení-zeď l=0,7 m | kpl | 12 |  | 0 |  |  | snížená |  | 0 | 0 | 0 | 0 | 0 | 8 | M | 1 | ROZPOCET | 0 | 0 | 0 | 0 | 0 | 2 | 0 | 4 | 1158709385
21 | M | Pol18 | Izolovaný držák vedení-ocelová trubka l=0,7 m | kpl | 5 |  | 0 |  |  | snížená |  | 0 | 0 | 0 | 0 | 0 | 8 | M | 1 | ROZPOCET | 0 | 0 | 0 | 0 | 0 | 2 | 0 | 4 | 920499460
22 | M | Pol19 | Izolovaný držák jímací tyč-ocelová trubka l=0,7 m | kpl | 2 |  | 0 |  |  | snížená |  | 0 | 0 | 0 | 0 | 0 | 8 | M | 1 | ROZPOCET | 0 | 0 | 0 | 0 | 0 | 2 | 0 | 4 | -2141424509
23 | M | Pol20 | Připojovací svorka FeZn | ks | 16 |  | 0 |  |  | snížená |  | 0 | 0 | 0 | 0 | 0 | 8 | M | 1 | ROZPOCET | 0 | 0 | 0 | 0 | 0 | 2 | 0 | 4 | -1784409325
24 | M | Pol21 | Bezpečnostní tabulka PVC | ks | 2 |  | 0 |  |  | snížená |  | 0 | 0 | 0 | 0 | 0 | 8 | M | 1 | ROZPOCET | 0 | 0 | 0 | 0 | 0 | 2 | 0 | 4 | 1085059068
25 | K | Mont.04 | Doprava | km | 1 |  | 0 |  |  | snížená |  | 0 | 0 | 0 | 0 | 0 | 4 | K | 1 | ROZPOCET | 0 | 0 | 0 | 0 | 0 | 2 | 0 | 4 | 65694483
26 | M | Pol23 | Drobný montážní materiál | kpl | 1 |  | 0 |  |  | snížená |  | 0 | 0 | 0 | 0 | 0 | 8 | M | 1 | ROZPOCET | 0 | 0 | 0 | 0 | 0 | 2 | 0 | 4 | -581932152
27 | K | Mont.07 | Montáž - hromosvod | kpl | 1 |  | 0 |  |  | snížená |  | 0 | 0 | 0 | 0 | 0 | 4 | K | 1 | ROZPOCET | 0 | 0 | 0 | 0 | 0 | 2 | 0 | 4 | -1635666854
| D | D5 | Ostatní |  |  |  | 0 |  |  |  |  | 0 |  | 0 |  | 0 | 1 | D | 0 | ROZPOCET | [6 empty] | 0
28 | M | Pol26 | Drobný elektroinstalační a montážní materiál | kpl | 1 |  | 0 |  |  | snížená |  | 0 | 0 | 0 | 0 | 0 | 8 | M | 1 | ROZPOCET | 0 | 0 | 0 | 0 | 0 | 2 | 0 | 4 | 1256574998
29 | K | Mont.08 | Demontáž elektro NN | hod | 3 |  | 0 |  |  | snížená |  | 0 | 0 | 0 | 0 | 0 | 4 | K | 1 | ROZPOCET | 0 | 0 | 0 | 0 | 0 | 2 | 0 | 4 | -1051146118
30 | K | Mont.09 | Skládkovné | t | 0.01 |  | 0 |  |  | snížená |  | 0 | 0 | 0 | 0 | 0 | 4 | K | 1 | ROZPOCET | 0 | 0 | 0 | 0 | 0 | 2 | 0 | 4 | 1612462817
31 | K | Mont.12 | Likvidace odpadu | t | 0.01 |  | 0 |  |  | snížená |  | 0 | 0 | 0 | 0 | 0 | 4 | K | 1 | ROZPOCET | 0 | 0 | 0 | 0 | 0 | 2 | 0 | 4 | -152147643