## Rekapitulace stavby
Export Komplet | [24 empty] | VZ | 2.0 | ZAMOK |  |  |  |  | False | False | {db3e7cac-e931-41f6-b4bc-7b9e27259ea5}
[31 empty] | 0,01 | 21
[31 empty] | 0,01 | 15
|  | REKAPITULACE STAVBY | [15 empty] | v --- níže se nacházejí doplnkové a pomocné údaje k sestavám --- v | [11 empty] | Návod na vyplnění | 0,001
|  | Kód: |  |  |  |  | 1593-4 | [22 empty] | Měnit lze pouze buňky se žlutým podbarvením! 1) v Rekapitulaci stavby vyplňte údaje o Uchazeči (přenesou se do ostatních sestav i v jiných listech) 2) na vybraných listech vyplňte v sestavě Soupis prací ceny u položek | 0,01
|  | Stavba: |  |  |  |  | Sušice – Volšovy – zásobování pitnou vodou, III. etapa | [23 empty] | 0,01
|  | KSO: |  |  |  |  | 827 1 | [6 empty] | CC-CZ: |  | 222 | [14 empty] | 0,01
|  | Místo: |  |  |  |  | Sušice – část Volšovy | [6 empty] | Datum: |  | 10. 1. 2020 | [14 empty] | 0,01
[14 empty] | CZ-CPA: |  | 42.21.12 | [14 empty] | 0,01
|  | Zadavatel: | [11 empty] | IČ: | [16 empty] | 0,01
|  |  | Město Sušice | [10 empty] | DIČ: | [16 empty] | 0,01
0,01
|  | Uchazeč: | [11 empty] | IČ: |  | Vyplň údaj | [14 empty] | 0,01
|  |  | Vyplň údaj | [10 empty] | DIČ: |  | Vyplň údaj | [14 empty] | 0,01
False
|  | Projektant: | [11 empty] | IČ: | [16 empty] | False
|  |  | VH-TRES spol.s r.o., České Budějovice | [10 empty] | DIČ: | [16 empty] | True
0,01
|  | Zpracovatel: | [11 empty] | IČ: | [16 empty] | 0,01
[14 empty] | DIČ: | [16 empty] | False
Poznámka:
Soupis prací je sestaven s využitím Cenové soustavy ÚRS 2020/I. Položky, které pochází z této cenové soustavy, jsou ve sloupci 'Cenová soustava' označeny popisem 'CS ÚRS' a úrovní příslušného kalendářního pololetí. Veškeré další informace vymezující popis a podmínky použití těchto položek z Cenové soustavy, které nejsou uvedeny přímo v soupisu prací, jsou neomezeně dálkově k dispozici na www.cs-urs.cz, sekce Cenové a technické podmínky.
|  | Cena bez DPH | [11 empty] | 0
[8 empty] | Sazba daně |  | Základ daně |  |  |  | Výše daně
|  | DPH |  | základní |  |  |  | 21% |  | 0 |  |  |  | 0
|  |  |  | snížená |  |  |  | 15% |  | 0 |  |  |  | 0
|  |  |  | zákl. přenesená |  |  |  | 21% |  | 0 |  |  |  | 0
|  |  |  | sníž. přenesená |  |  |  | 15% |  | 0 |  |  |  | 0
|  |  |  | nulová |  |  |  | 0% |  | 0 |  |  |  | 0
|  | Cena s DPH | [6 empty] | v |  | CZK |  |  | 0
REKAPITULACE OBJEKTŮ STAVBY A SOUPISŮ PRACÍ
| Kód: | [6 empty] | 1593-4
| Stavba: | [6 empty] | Sušice – Volšovy – zásobování pitnou vodou, III. etapa
| Místo: | [6 empty] | Sušice – část Volšovy |  |  |  |  | Datum: |  | 10. 1. 2020
| Zadavatel: | [6 empty] | Město Sušice |  |  |  |  | Projektant: |  | VH-TRES spol.s r.o., České Budějovice |  |  | Informatívní údaje z listů zakázek
| Uchazeč: | [11 empty] | Zpracovatel:
| Kód |  |  |  | Popis | [6 empty] | Cena bez DPH [CZK] |  |  |  | Cena s DPH [CZK] | Typ | z toho Ostat. náklady [CZK] | DPH [CZK] | Normohodiny [h] | DPH základní [CZK] | DPH snížená [CZK] | DPH základní přenesená [CZK] | DPH snížená přenesená [CZK] | Základna DPH základní | Základna DPH snížená | Základna DPH zákl. přenesená | Základna DPH sníž. přenesená | Základna DPH nulová
| Náklady stavby celkem | [10 empty] | 0 |  |  |  | 0 |  | 0 | 0 | 0 | 0 | 0 | 0 | 0 | 0 | 0 | 0 | 0 | 0 |  | D | 0 | ###NOIMPORT### | IMPORT | {db3e7cac-e931-41f6-b4bc-7b9e27259ea5} | {00000000-0000-0000-0000-000000000000} | 827 1
/ |  | IO 01 |  |  |  | Vodovodní řad „Volšovy – C“ | [5 empty] | 0 |  |  |  | 0 | ING | 0 | 0 | 0 | 0 | 0 | 0 | 0 | 0 | 0 | 0 | 0 | 0 |  |  | 1 |  | IMPORT | {0998f837-f674-453f-8546-4ea958f2bf6d} | {db3e7cac-e931-41f6-b4bc-7b9e27259ea5} | 827 11 | 2
/ |  | IO 02 |  |  |  | Vodovodní přípojky | [5 empty] | 0 |  |  |  | 0 | ING | 0 | 0 | 0 | 0 | 0 | 0 | 0 | 0 | 0 | 0 | 0 | 0 |  |  | 1 |  | IMPORT | {e712e77f-bba8-4427-b60e-6ca391ce8554} | {db3e7cac-e931-41f6-b4bc-7b9e27259ea5} | 827 11 | 2
/ |  | IO 03 |  |  |  | Přípojka NN | [5 empty] | 0 |  |  |  | 0 | ING | 0 | 0 | 0 | 0 | 0 | 0 | 0 | 0 | 0 | 0 | 0 | 0 |  |  | 1 |  | IMPORT | {a2a6397c-e99f-48cc-811d-bf7c85840f8f} | {db3e7cac-e931-41f6-b4bc-7b9e27259ea5} | 828 73 | 2
/ |  | PS 01 |  |  |  | Technologické vystrojení ATS | [5 empty] | 0 |  |  |  | 0 | PRO | 0 | 0 | 0 | 0 | 0 | 0 | 0 | 0 | 0 | 0 | 0 | 0 |  |  | 1 |  | IMPORT | {b61d9892-ea7a-4850-8e3f-2ddf3d4110f5} | {db3e7cac-e931-41f6-b4bc-7b9e27259ea5} |  | 2
/ |  | PS 02 |  |  |  | Technologická část elektro | [5 empty] | 0 |  |  |  | 0 | PRO | 0 | 0 | 0 | 0 | 0 | 0 | 0 | 0 | 0 | 0 | 0 | 0 |  |  | 1 |  | IMPORT | {6760d3ce-335a-43bb-b794-1401fc398c5d} | {db3e7cac-e931-41f6-b4bc-7b9e27259ea5} |  | 2
/ |  | VON |  |  |  | Vedlejší a ostatní náklady | [5 empty] | 0 |  |  |  | 0 | VON | 0 | 0 | 0 | 0 | 0 | 0 | 0 | 0 | 0 | 0 | 0 | 0 |  |  | 1 |  | IMPORT | {8b6f5725-bc07-47bd-a214-e8428b7a80a5} | {db3e7cac-e931-41f6-b4bc-7b9e27259ea5} |  | 2

## IO 01 - Vodovodní řad „Vo...
{0998f837-f674-453f-8546-4ea958f2bf6d}
2
| KRYCÍ LIST SOUPISU PRACÍ | [7 empty] | v --- níže se nacházejí doplnkové a pomocné údaje k sestavám --- v | [8 empty] | False
Stavba:
Sušice – Volšovy – zásobování pitnou vodou, III. etapa
Objekt:
IO 01 - Vodovodní řad „Volšovy – C“
| KSO: |  | 827 11 |  |  | CC-CZ: | 2222
| Místo: |  | Sušice – část Volšovy |  |  | Datum: | 10. 1. 2020
[6 empty] | CZ-CPA: | 42.21.13
| Zadavatel: |  |  |  |  | IČ:
|  | Město Sušice |  |  |  | DIČ:
| Uchazeč: |  |  |  |  | IČ: | Vyplň údaj
|  | Vyplň údaj |  |  |  | DIČ: | Vyplň údaj
| Projektant: |  |  |  |  | IČ:
|  | VH-TRES spol.s r.o., České Budějovice |  |  |  | DIČ:
| Zpracovatel: |  |  |  |  | IČ:
DIČ:
Poznámka:
| Cena bez DPH | [5 empty] | 0
|  |  | Základ daně |  |  | Sazba daně | Výše daně
| DPH | základní | 0 |  |  | 21% | 0
|  | snížená | 0 |  |  | 15% | 0
|  | zákl. přenesená | 0 |  |  | 21% | 0
|  | sníž. přenesená | 0 |  |  | 15% | 0
|  | nulová | 0 |  |  | 0% | 0
| Cena s DPH |  |  | v | CZK |  | 0
REKAPITULACE ČLENĚNÍ SOUPISU PRACÍ
Stavba:
Sušice – Volšovy – zásobování pitnou vodou, III. etapa
Objekt:
IO 01 - Vodovodní řad „Volšovy – C“
Místo: |  |  | Sušice – část Volšovy |  |  | Datum: | 10. 1. 2020
Zadavatel: |  |  | Město Sušice |  |  | Projektant: | VH-TRES spol.s r.o., České Budějovice
Uchazeč: |  |  | Vyplň údaj |  |  | Zpracovatel:
Kód dílu - Popis | [6 empty] | Cena celkem [CZK]
Náklady stavby celkem | [6 empty] | 0 | [11 empty] | -1
| 01 - Vodovod | [5 empty] | 0
| 1 - Zemní práce | [5 empty] | 0
| 2 - Zakládání | [5 empty] | 0
| 4 - Vodorovné konstrukce | [5 empty] | 0
| 5 - Komunikace pozemní | [5 empty] | 0
| 8 - Trubní vedení | [5 empty] | 0
| 9 - Ostatní konstrukce a práce, bourání | [5 empty] | 0
| 997 - Přesun sutě | [5 empty] | 0
| 998 - Přesun hmot | [5 empty] | 0
SOUPIS PRACÍ
Stavba:
Sušice – Volšovy – zásobování pitnou vodou, III. etapa
Objekt:
IO 01 - Vodovodní řad „Volšovy – C“
Místo: |  |  | Sušice – část Volšovy |  |  | Datum: | 10. 1. 2020
Zadavatel: |  |  | Město Sušice |  |  | Projektant: | VH-TRES spol.s r.o., České Budějovice
Uchazeč: |  |  | Vyplň údaj |  |  | Zpracovatel:
PČ | Typ | Kód | Popis | MJ | Množství | J.cena [CZK] | Cena celkem [CZK] | Cenová soustava |  | DPH | J. Nh [h] | Nh celkem [h] | J. hmotnost [t] | Hmotnost celkem [t] | J. suť [t] | Suť Celkem [t]
Náklady soupisu celkem | [6 empty] | 0 |  |  |  |  | 0 |  | 1937.4524 |  | 925.81 |  | D | -1 | [10 empty] | 0
| D | 01 | Vodovod |  |  |  | 0 |  |  |  |  | 0 |  | 1937.4524 |  | 925.81 | 1 | D | 0 |  |  |  | ROZPOCET | [6 empty] | 0
| D | 1 | Zemní práce |  |  |  | 0 |  |  |  |  | 0 |  | 613.1354 |  | 906.1 | 1 | D | 1 |  |  |  | ROZPOCET | [6 empty] | 0
1 | K | 113107222 | Odstranění podkladů nebo krytů s přemístěním hmot na skládku na vzdálenost do 20 m nebo s naložením na dopravní prostředek v ploše jednotlivě přes 200 m2 z kameniva hrubého drceného, o tl. vrstvy přes 100 do 200 mm | m2 | 650 |  | 0 | CS ÚRS 2020 01 |  | základní |  | 0 | 0 | 0 | 0.29 | 188.5 | 4 | K | 2 |  |  |  | ROZPOCET | 0 | 0 | 0 | 0 | 0 | 1 | 0 | 4 | 2012331797
| VV |  | "viz. technická zpráva - vrstva MZK tl.200 mm" 650,0 |  | 650 | [12 empty] | VV | 2 | 2 | True | 0 | ROZPOCET
| VV |  | Součet |  | 650 | [12 empty] | VV | 2 | 4 | True | 1 | ROZPOCET
2 | K | 113107223 | Odstranění podkladů nebo krytů s přemístěním hmot na skládku na vzdálenost do 20 m nebo s naložením na dopravní prostředek v ploše jednotlivě přes 200 m2 z kameniva hrubého drceného, o tl. vrstvy přes 200 do 300 mm | m2 | 650 |  | 0 | CS ÚRS 2020 01 |  | základní |  | 0 | 0 | 0 | 0.44 | 286 | 4 | K | 2 |  |  |  | ROZPOCET | 0 | 0 | 0 | 0 | 0 | 1 | 0 | 4 | 1254239627
| VV |  | "viz. technická zpráva - vrstva ŠD tl.250 mm" 650,0 |  | 650 | [12 empty] | VV | 2 | 2 | True | 0 | ROZPOCET
| VV |  | Součet |  | 650 | [12 empty] | VV | 2 | 4 | True | 1 | ROZPOCET
3 | K | 113107242 | Odstranění podkladů nebo krytů strojně plochy jednotlivě přes 200 m2 s přemístěním hmot na skládku na vzdálenost do 20 m nebo s naložením na dopravní prostředek živičných, o tl. vrstvy přes 50 do 100 mm | m2 | 650 |  | 0 | CS ÚRS 2020 01 |  | základní |  | 0 | 0 | 0 | 0.22 | 143 | 4 | K | 2 |  |  |  | ROZPOCET | 0 | 0 | 0 | 0 | 0 | 1 | 0 | 4 | -1333352874
| VV |  | "viz. technická zpráva - vrstva ACL 22S tl.70 mm" 650,0 |  | 650 | [12 empty] | VV | 2 | 2 | True | 0 | ROZPOCET
| VV |  | Součet |  | 650 | [12 empty] | VV | 2 | 4 | True | 1 | ROZPOCET
4 | K | 113107243 | Odstranění podkladů nebo krytů s přemístěním hmot na skládku na vzdálenost do 20 m nebo s naložením na dopravní prostředek v ploše jednotlivě přes 200 m2 živičných, o tl. vrstvy přes 100 do 150 mm | m2 | 650 |  | 0 | CS ÚRS 2020 01 |  | základní |  | 0 | 0 | 0 | 0.316 | 205.4 | 4 | K | 2 |  |  |  | ROZPOCET | 0 | 0 | 0 | 0 | 0 | 1 | 0 | 4 | -1611389506
| VV |  | "viz. technická zpráva - vrstva ACP 22S tl.110 mm" 650,0 |  | 650 | [12 empty] | VV | 2 | 2 | True | 0 | ROZPOCET
| VV |  | Součet |  | 650 | [12 empty] | VV | 2 | 4 | True | 1 | ROZPOCET
5 | K | 113154263 | Frézování živičného podkladu nebo krytu s naložením na dopravní prostředek plochy přes 500 do 1 000 m2 s překážkami v trase pruhu šířky přes 1 m do 2 m, tloušťky vrstvy 50 mm | m2 | 650 |  | 0 | CS ÚRS 2020 01 |  | základní |  | 0 | 9e-05 | 0.0585 | 0.128 | 83.2 | 4 | K | 2 |  |  |  | ROZPOCET | 0 | 0 | 0 | 0 | 0 | 1 | 0 | 4 | -1346477184
| VV |  | "viz. technická zpráva - vrstva SMA 11S tl.50 mm" 650,0 |  | 650 | [12 empty] | VV | 2 | 2 | True | 0 | ROZPOCET
| VV |  | Součet |  | 650 | [12 empty] | VV | 2 | 4 | True | 1 | ROZPOCET
6 | K | 115101201 | Čerpání vody na dopravní výšku do 10 m s uvažovaným průměrným přítokem do 500 l/min | hod | 400 |  | 0 | CS ÚRS 2020 01 |  | základní |  | 0 | 0 | 0 | 0 | 0 | 4 | K | 2 |  |  |  | ROZPOCET | 0 | 0 | 0 | 0 | 0 | 1 | 0 | 4 | -1759150760
| VV |  | vč.poplatku za stočné | [14 empty] | VV | 2 | 1 | True | 0 | ROZPOCET
| VV |  | 8,0*50 |  | 400 | [12 empty] | VV | 2 | 2 | True | 0 | ROZPOCET
| VV |  | Součet |  | 400 | [12 empty] | VV | 2 | 4 | True | 1 | ROZPOCET
7 | K | 115101301 | Pohotovost záložní čerpací soupravy pro dopravní výšku do 10 m s uvažovaným průměrným přítokem do 500 l/min | den | 50 |  | 0 | CS ÚRS 2020 01 |  | základní |  | 0 | 0 | 0 | 0 | 0 | 4 | K | 2 |  |  |  | ROZPOCET | 0 | 0 | 0 | 0 | 0 | 1 | 0 | 4 | -98491689
| VV |  | 50 |  | 50 | [12 empty] | VV | 2 | 2 | True | 0 | ROZPOCET
| VV |  | Součet |  | 50 | [12 empty] | VV | 2 | 4 | True | 1 | ROZPOCET
8 | K | 119001411 | Dočasné zajištění podzemního potrubí nebo vedení ve výkopišti ve stavu i poloze , ve kterých byla na začátku zemních prací a to s podepřením, vzepřením nebo vyvěšením, příp. s ochranným bedněním, se zřízením a odstraněním za jišťovací konstrukce, s opotřebením hmot potrubí betonového, kameninového nebo železobetonového, světlosti DN do 200 | m | 15 |  | 0 | CS ÚRS 2020 01 |  | základní |  | 0 | 0.01068 | 0.1602 | 0 | 0 | 4 | K | 2 |  |  |  | ROZPOCET | 0 | 0 | 0 | 0 | 0 | 1 | 0 | 4 | -1686068920
| VV |  | viz. příloha č.2. | [14 empty] | VV | 2 | 1 | True | 0 | ROZPOCET
| VV |  | "dešťová kanalizace DN 200" 15,0 |  | 15 | [12 empty] | VV | 2 | 2 | True | 0 | ROZPOCET
| VV |  | Součet |  | 15 | [12 empty] | VV | 2 | 4 | True | 1 | ROZPOCET
9 | K | 119001421 | Dočasné zajištění podzemního potrubí nebo vedení ve výkopišti ve stavu i poloze , ve kterých byla na začátku zemních prací a to s podepřením, vzepřením nebo vyvěšením, příp. s ochranným bedněním, se zřízením a odstraněním za jišťovací konstrukce, s opotřebením hmot kabelů a kabelových tratí z volně ložených kabelů a to do 3 kabelů | m | 3 |  | 0 | CS ÚRS 2020 01 |  | základní |  | 0 | 0.0369 | 0.1107 | 0 | 0 | 4 | K | 2 |  |  |  | ROZPOCET | 0 | 0 | 0 | 0 | 0 | 1 | 0 | 4 | -177909234
| VV |  | viz. příloha č.2. | [14 empty] | VV | 2 | 1 | True | 0 | ROZPOCET
| VV |  | "sděl. metalické podzem. vedení" 1,0*3 |  | 3 | [12 empty] | VV | 2 | 2 | True | 0 | ROZPOCET
| VV |  | Součet |  | 3 | [12 empty] | VV | 2 | 4 | True | 1 | ROZPOCET
10 | K | 120001101 | Příplatek k cenám vykopávek za ztížení vykopávky v blízkosti podzemního vedení nebo výbušnin v horninách jakékoliv třídy | m3 | 50.225 |  | 0 | CS ÚRS 2020 01 |  | základní |  | 0 | 0 | 0 | 0 | 0 | 4 | K | 2 |  |  |  | ROZPOCET | 0 | 0 | 0 | 0 | 0 | 1 | 0 | 4 | 770580644
| VV |  | viz. příloha č.2. | [14 empty] | VV | 2 | 1 | True | 0 | ROZPOCET
| VV |  | "dešťová kanalizace DN 200" (1,60-0,68)*1,0*2,5*15,0 |  | 34.5 | [12 empty] | VV | 2 | 2 | True | 0 | ROZPOCET
| VV |  | "sděl. metalické podzem. vedení" (1,55-0,68)*1,0*2,5*3 |  | 6.525 | [12 empty] | VV | 2 | 2 | True | 0 | ROZPOCET
| VV |  | "nadzemní vedení NN a VN" (1,60-0,68)*1,0*5,0*2 |  | 9.2 | [12 empty] | VV | 2 | 2 | True | 0 | ROZPOCET
| VV |  | Součet |  | 50.225 | [12 empty] | VV | 2 | 4 | True | 1 | ROZPOCET
11 | K | 121151103 | Sejmutí ornice strojně při souvislé ploše do 100 m2, tl. vrstvy do 200 mm | m2 | 149.48 |  | 0 | CS ÚRS 2020 01 |  | základní |  | 0 | 0 | 0 | 0 | 0 | 4 | K | 2 |  |  |  | ROZPOCET | 0 | 0 | 0 | 0 | 0 | 1 | 0 | 4 | 1042178465
| VV |  | "viz. kubaturový list" 13,07/0,1 |  | 130.7 | [12 empty] | VV | 2 | 2 | True | 0 | ROZPOCET
| VV |  | "viz. příloha č. C.2. - vysazení potrubí pro napojení přípojky pro p.č. 425/4" 1,0*5,0 |  | 5 | [12 empty] | VV | 2 | 2 | True | 0 | ROZPOCET
| VV |  | "viz. příloha č. 6. - rozšíření výkopu pro ATS stanici" 2,60*5,30 |  | 13.78 | [12 empty] | VV | 2 | 2 | True | 0 | ROZPOCET
| VV |  | Součet |  | 149.48 | [12 empty] | VV | 2 | 4 | True | 1 | ROZPOCET
12 | K | 132254205 | Hloubení zapažených rýh šířky přes 800 do 2 000 mm strojně s urovnáním dna do předepsaného profilu a spádu v hornině třídy těžitelnosti I skupiny 3 přes 500 do 1 000 m3 | m3 | 583.662 |  | 0 | CS ÚRS 2020 01 |  | základní |  | 0 | 0 | 0 | 0 | 0 | 4 | K | 2 |  |  |  | ROZPOCET | 0 | 0 | 0 | 0 | 0 | 1 | 0 | 4 | 730875785
| VV |  | "viz. kubaturový list" 510,46 |  | 510.46 | [12 empty] | VV | 2 | 2 | True | 0 | ROZPOCET
| VV |  | "viz. příloha č. C.2. - vysazení potrubí pro napojení přípojky pro p.č. 425/4" (1,55-0,10)*1,00*5,00 |  | 7.25 | [12 empty] | VV | 2 | 2 | True | 0 | ROZPOCET
| VV |  | "viz. příloha č. 6. - rozšíření výkopu pro ATS stanici" 2,60*3,10*5,30 |  | 42.718 | [12 empty] | VV | 2 | 2 | True | 0 | ROZPOCET
| VV |  | "viz. příloha č. 7. - výměna UV" 1,5*3 |  | 4.5 | [12 empty] | VV | 2 | 2 | True | 0 | ROZPOCET
| VV |  | "viz. příloha č.2. a 3. - trativody z drenážních trubek" 0,038*493,0 |  | 18.734 | [12 empty] | VV | 2 | 2 | True | 0 | ROZPOCET
| VV |  | Součet |  | 583.662 | [12 empty] | VV | 2 | 4 | True | 1 | ROZPOCET
13 | K | 151101101 | Zřízení pažení a rozepření stěn rýh pro podzemní vedení pro všechny šířky rýhy příložné pro jakoukoliv mezerovitost, hloubky do 2 m | m2 | 1496.72 |  | 0 | CS ÚRS 2020 01 |  | základní |  | 0 | 0.00084 | 1.2572 | 0 | 0 | 4 | K | 2 |  |  |  | ROZPOCET | 0 | 0 | 0 | 0 | 0 | 1 | 0 | 4 | 844310333
| VV |  | "viz. kubaturový list" 1535,91-6,53-19,54-5,25-4,88-18,49 |  | 1481.22 | [12 empty] | VV | 2 | 2 | True | 0 | ROZPOCET
| VV |  | "viz. příloha č. C.2. - vysazení potrubí pro napojení přípojky pro p.č. 425/4" 1,55*5,00*2 |  | 15.5 | [12 empty] | VV | 2 | 2 | True | 0 | ROZPOCET
| VV |  | Součet |  | 1496.72 | [12 empty] | VV | 2 | 4 | True | 1 | ROZPOCET
14 | K | 151101102 | Zřízení pažení a rozepření stěn rýh pro podzemní vedení pro všechny šířky rýhy příložné pro jakoukoliv mezerovitost, hloubky do 4 m | m2 | 54.69 |  | 0 | CS ÚRS 2020 01 |  | základní |  | 0 | 0.00085 | 0.046486 | 0 | 0 | 4 | K | 2 |  |  |  | ROZPOCET | 0 | 0 | 0 | 0 | 0 | 1 | 0 | 4 | -611421207
| VV |  | "viz. kubaturový list" 6,53+19,54+5,25+4,88+18,49 |  | 54.69 | [12 empty] | VV | 2 | 2 | True | 0 | ROZPOCET
| VV |  | Součet |  | 54.69 | [12 empty] | VV | 2 | 4 | True | 1 | ROZPOCET
15 | K | 151101111 | Odstranění pažení a rozepření stěn rýh pro podzemní vedení s uložením materiálu na vzdálenost do 3 m od kraje výkopu příložné, hloubky do 2 m | m2 | 1496.72 |  | 0 | CS ÚRS 2020 01 |  | základní |  | 0 | 0 | 0 | 0 | 0 | 4 | K | 2 |  |  |  | ROZPOCET | 0 | 0 | 0 | 0 | 0 | 1 | 0 | 4 | -52769224
| VV |  | "viz. kubaturový list" 1535,91-6,53-19,54-5,25-4,88-18,49 |  | 1481.22 | [12 empty] | VV | 2 | 2 | True | 0 | ROZPOCET
| VV |  | "viz. příloha č. C.2. - vysazení potrubí pro napojení přípojky pro p.č. 425/4" 1,55*5,00*2 |  | 15.5 | [12 empty] | VV | 2 | 2 | True | 0 | ROZPOCET
| VV |  | Součet |  | 1496.72 | [12 empty] | VV | 2 | 4 | True | 1 | ROZPOCET
16 | K | 151101112 | Odstranění pažení a rozepření stěn rýh pro podzemní vedení s uložením materiálu na vzdálenost do 3 m od kraje výkopu příložné, hloubky přes 2 do 4 m | m2 | 54.69 |  | 0 | CS ÚRS 2020 01 |  | základní |  | 0 | 0 | 0 | 0 | 0 | 4 | K | 2 |  |  |  | ROZPOCET | 0 | 0 | 0 | 0 | 0 | 1 | 0 | 4 | -1899272897
| VV |  | "viz. kubaturový list" 6,53+19,54+5,25+4,88+18,49 |  | 54.69 | [12 empty] | VV | 2 | 2 | True | 0 | ROZPOCET
| VV |  | Součet |  | 54.69 | [12 empty] | VV | 2 | 4 | True | 1 | ROZPOCET
17 | K | 162751117 | Vodorovné přemístění výkopku nebo sypaniny po suchu na obvyklém dopravním prostředku, bez naložení výkopku, avšak se složením bez rozhrnutí z horniny třídy těžitelnosti I skupiny 1 až 3 na vzdálenost přes 9 000 do 10 000 m | m3 | 433.944 |  | 0 | CS ÚRS 2020 01 |  | základní |  | 0 | 0 | 0 | 0 | 0 | 4 | K | 2 |  |  |  | ROZPOCET | 0 | 0 | 0 | 0 | 0 | 1 | 0 | 4 | 168586108
| VV |  | odvoz zeminy 1-4 na skládku do 20 km" | [14 empty] | VV | 2 | 1 | True | 0 | ROZPOCET
| VV |  | "výkopy-zásypy zeminou" 583,662-123,550-4,450-17,218-4,500 |  | 433.944 | [12 empty] | VV | 2 | 2 | True | 0 | ROZPOCET
| VV |  | Součet |  | 433.944 | [12 empty] | VV | 2 | 4 | True | 1 | ROZPOCET
18 | K | 162751119 | Vodorovné přemístění výkopku nebo sypaniny po suchu na obvyklém dopravním prostředku, bez naložení výkopku, avšak se složením bez rozhrnutí z horniny třídy těžitelnosti I skupiny 1 až 3 na vzdálenost Příplatek k ceně za každých dalších i započatých 1 000 m | m3 | 4339.44 |  | 0 | CS ÚRS 2020 01 |  | základní |  | 0 | 0 | 0 | 0 | 0 | 4 | K | 2 |  |  |  | ROZPOCET | 0 | 0 | 0 | 0 | 0 | 1 | 0 | 4 | 1714003973
| VV |  | odvoz zeminy 1-4 na skládku do 20 km" | [14 empty] | VV | 2 | 1 | True | 0 | ROZPOCET
| VV |  | "výkopy-zásypy zeminou" (583,662-123,550-4,450-17,218-4,500)*10 |  | 4339.44 | [12 empty] | VV | 2 | 2 | True | 0 | ROZPOCET
| VV |  | Součet |  | 4339.44 | [12 empty] | VV | 2 | 4 | True | 1 | ROZPOCET
19 | K | 167151111 | Nakládání, skládání a překládání neulehlého výkopku nebo sypaniny strojně nakládání, množství přes 100 m3, z hornin třídy těžitelnosti I, skupiny 1 až 3 | m3 | 164.666 |  | 0 | CS ÚRS 2020 01 |  | základní |  | 0 | 0 | 0 | 0 | 0 | 4 | K | 2 |  |  |  | ROZPOCET | 0 | 0 | 0 | 0 | 0 | 1 | 0 | 4 | 189467652
| VV |  | zemina a ornice ke zpětnému použití | [14 empty] | VV | 2 | 1 | True | 0 | ROZPOCET
| VV |  | "viz. kubaturový list - zásyp zeminou v zeleném" 0,87+0,49+0,53+2,26+2,40+5,57+1,54+1,43+7,00+1,04+0,92+29,09+1,82+8,27+17,42+4,14+20,32+1,98+16,46 |  | 123.55 | [12 empty] | VV | 2 | 2 | True | 0 | ROZPOCET
| VV |  | "viz. příloha č. C.2. - vysazení potrubí pro napojení přípojky pro p.č. 425/4 - zásyp zeminou" 7,250-1,950-0,850 |  | 4.45 | [12 empty] | VV | 2 | 2 | True | 0 | ROZPOCET
| VV |  | "viz. příloha č. 6. - zásyp rozšíření výkopu pro ATS stanici zeminou" 42,718-25,500 |  | 17.218 | [12 empty] | VV | 2 | 2 | True | 0 | ROZPOCET
| VV |  | "viz. příloha č. 7. - zásyp zeminou po výměně UV" 1,5*3 |  | 4.5 | [12 empty] | VV | 2 | 2 | True | 0 | ROZPOCET
| VV |  | "ornice k rozprostření" 14,948 |  | 14.948 | [12 empty] | VV | 2 | 2 | True | 0 | ROZPOCET
| VV |  | Součet |  | 164.666 | [12 empty] | VV | 2 | 4 | True | 1 | ROZPOCET
20 | K | 171201231 | Poplatek za uložení stavebního odpadu na recyklační skládce (skládkovné) zeminy a kamení zatříděného do Katalogu odpadů pod kódem 17 05 04 | t | 781.099 |  | 0 | CS ÚRS 2020 01 |  | základní |  | 0 | 0 | 0 | 0 | 0 | 4 | K | 2 |  |  |  | ROZPOCET | 0 | 0 | 0 | 0 | 0 | 1 | 0 | 4 | 1228296832
| VV |  | "výkopy-zásypy zeminou" (583,662-123,550-4,450-17,218-4,500)*1,8 |  | 781.099 | [12 empty] | VV | 2 | 2 | True | 0 | ROZPOCET
| VV |  | Součet |  | 781.099 | [12 empty] | VV | 2 | 4 | True | 1 | ROZPOCET
21 | K | 171251201 | Uložení sypaniny na skládky nebo meziskládky bez hutnění s upravením uložené sypaniny do předepsaného tvaru | m3 | 433.944 |  | 0 | CS ÚRS 2020 01 |  | základní |  | 0 | 0 | 0 | 0 | 0 | 4 | K | 2 |  |  |  | ROZPOCET | 0 | 0 | 0 | 0 | 0 | 1 | 0 | 4 | 679244069
| VV |  | "výkopy-zásypy zeminou" 583,662-123,550-4,450-17,218-4,500 |  | 433.944 | [12 empty] | VV | 2 | 2 | True | 0 | ROZPOCET
| VV |  | Součet |  | 433.944 | [12 empty] | VV | 2 | 4 | True | 1 | ROZPOCET
22 | K | 174101101 | Zásyp sypaninou z jakékoliv horniny s uložením výkopku ve vrstvách se zhutněním jam, šachet, rýh nebo kolem objektů v těchto vykopávkách | m3 | 255.778 |  | 0 | CS ÚRS 2020 01 |  | základní |  | 0 | 0 | 0 | 0 | 0 | 4 | K | 2 |  |  |  | ROZPOCET | 0 | 0 | 0 | 0 | 0 | 1 | 0 | 4 | 1366140664
| VV |  | "viz. kubaturový list - zásyp zeminou v zeleném" 0,87+0,49+0,53+2,26+2,40+5,57+1,54+1,43+7,00+1,04+0,92+29,09+1,82+8,27+17,42+4,14+20,32+1,98+16,46 |  | 123.55 | [12 empty] | VV | 2 | 2 | True | 0 | ROZPOCET
| VV |  | "viz. kubaturový list - zásyp štěrkodrtí 0-63 v komunikaci" 229,61-123,55-6,50 |  | 99.56 | [12 empty] | VV | 2 | 2 | True | 0 | ROZPOCET
| VV |  | "zásyp armatur štěrkodrtí 0-16" 0,5*13 |  | 6.5 | [12 empty] | VV | 2 | 2 | True | 0 | ROZPOCET
| VV |  | "viz. příloha č. C.2. - vysazení potrubí pro napojení přípojky pro p.č. 425/4 - zásyp zeminou" 7,250-1,950-0,850 |  | 4.45 | [12 empty] | VV | 2 | 2 | True | 0 | ROZPOCET
| VV |  | "viz. příloha č. 6. - zásyp rozšíření výkopu pro ATS stanici zeminou" 42,718-25,500 |  | 17.218 | [12 empty] | VV | 2 | 2 | True | 0 | ROZPOCET
| VV |  | "viz. příloha č. 7. - zásyp zeminou po výměně UV" 1,5*3 |  | 4.5 | [12 empty] | VV | 2 | 2 | True | 0 | ROZPOCET
| VV |  | Součet |  | 255.778 | [12 empty] | VV | 2 | 4 | True | 1 | ROZPOCET
23 | M | 58344155 | štěrkodrť frakce 0/16 | t | 13 |  | 0 | CS ÚRS 2020 01 |  | základní |  | 0 | 1 | 13 | 0 | 0 | 8 | M | 2 |  |  |  | ROZPOCET | 0 | 0 | 0 | 0 | 0 | 1 | 0 | 4 | -1525357057
| VV |  | "zásyp armatur štěrkodrtí 0-16" 0,5*13*2,0 |  | 13 | [12 empty] | VV | 2 | 2 | True | 0 | ROZPOCET
| VV |  | Součet |  | 13 | [12 empty] | VV | 2 | 4 | True | 1 | ROZPOCET
24 | M | 58344197 | štěrkodrť frakce 0/63 | t | 199.12 |  | 0 | CS ÚRS 2020 01 |  | základní |  | 0 | 1 | 199.12 | 0 | 0 | 8 | M | 2 |  |  |  | ROZPOCET | 0 | 0 | 0 | 0 | 0 | 1 | 0 | 4 | -1625060591
| VV |  | "viz. kubaturový list - zásyp štěrkodrtí 0-63 v komunikaci" (229,61-123,55-6,50)*2 |  | 199.12 | [12 empty] | VV | 2 | 2 | True | 0 | ROZPOCET
| VV |  | Součet |  | 199.12 | [12 empty] | VV | 2 | 4 | True | 1 | ROZPOCET
25 | K | 175151101 | Obsypání potrubí strojně sypaninou z vhodných hornin tř. 1 až 4 nebo materiálem připraveným podél výkopu ve vzdálenosti do 3 m od jeho kraje, pro jakoukoliv hloubku výkopu a míru zhutnění bez prohození sypaniny | m3 | 199.69 |  | 0 | CS ÚRS 2020 01 |  | základní |  | 0 | 0 | 0 | 0 | 0 | 4 | K | 2 |  |  |  | ROZPOCET | 0 | 0 | 0 | 0 | 0 | 1 | 0 | 4 | -1921228398
| VV |  | "viz. kubaturový list" 197,74 |  | 197.74 | [12 empty] | VV | 2 | 2 | True | 0 | ROZPOCET
| VV |  | "viz. příloha č. C.2. - vysazení potrubí pro napojení přípojky pro p.č. 425/4" (0,09+0,300)*1,00*5,00 |  | 1.95 | [12 empty] | VV | 2 | 2 | True | 0 | ROZPOCET
| VV |  | Součet |  | 199.69 | [12 empty] | VV | 2 | 4 | True | 1 | ROZPOCET
26 | M | 58343872 | kamenivo drcené hrubé frakce 8/16 | t | 399.38 |  | 0 | CS ÚRS 2020 01 |  | základní |  | 0 | 1 | 399.38 | 0 | 0 | 8 | M | 2 |  |  |  | ROZPOCET | 0 | 0 | 0 | 0 | 0 | 1 | 0 | 4 | 789892321
| VV |  | "viz. kubaturový list" 197,74*2 |  | 395.48 | [12 empty] | VV | 2 | 2 | True | 0 | ROZPOCET
| VV |  | "viz. příloha č. C.2. - vysazení potrubí pro napojení přípojky pro p.č. 425/4" (0,09+0,30)*1,00*5,00*2 |  | 3.9 | [12 empty] | VV | 2 | 2 | True | 0 | ROZPOCET
| VV |  | Součet |  | 399.38 | [12 empty] | VV | 2 | 4 | True | 1 | ROZPOCET
27 | K | 181102302 | Úprava pláně strojně v zářezech mimo skalních se zhutněním | m2 | 650 |  | 0 | CS ÚRS 2020 01 |  | základní |  | 0 | 0 | 0 | 0 | 0 | 4 | K | 2 |  |  |  | ROZPOCET | 0 | 0 | 0 | 0 | 0 | 1 | 0 | 4 | 1981311036
| VV |  | "viz. technická zpráva - úprava zemní pláně před pokládkou spodních vrstev komunikace" 650,0 |  | 650 | [12 empty] | VV | 2 | 2 | True | 0 | ROZPOCET
| VV |  | Součet |  | 650 | [12 empty] | VV | 2 | 4 | True | 1 | ROZPOCET
28 | K | 181351003 | Rozprostření a urovnání ornice v rovině nebo ve svahu sklonu do 1:5 strojně při souvislé ploše do 100 m2, tl. vrstvy do 200 mm | m2 | 149.48 |  | 0 | CS ÚRS 2020 01 |  | základní |  | 0 | 0 | 0 | 0 | 0 | 4 | K | 2 |  |  |  | ROZPOCET | 0 | 0 | 0 | 0 | 0 | 1 | 0 | 4 | 632321850
| VV |  | "viz. kubaturový list" 13,07/0,1 |  | 130.7 | [12 empty] | VV | 2 | 2 | True | 0 | ROZPOCET
| VV |  | "viz. příloha č. C.2. - vysazení potrubí pro napojení přípojky pro p.č. 425/4" 1,00*5,00 |  | 5 | [12 empty] | VV | 2 | 2 | True | 0 | ROZPOCET
| VV |  | "viz. příloha č. 6. - rozšíření výkopu pro ATS stanici" 2,60*5,30 |  | 13.78 | [12 empty] | VV | 2 | 2 | True | 0 | ROZPOCET
| VV |  | Součet |  | 149.48 | [12 empty] | VV | 2 | 4 | True | 1 | ROZPOCET
29 | K | 181411131 | Založení trávníku na půdě předem připravené plochy do 1000 m2 výsevem včetně utažení parkového v rovině nebo na svahu do 1:5 | m2 | 149.48 |  | 0 | CS ÚRS 2020 01 |  | základní |  | 0 | 0 | 0 | 0 | 0 | 4 | K | 2 |  |  |  | ROZPOCET | 0 | 0 | 0 | 0 | 0 | 1 | 0 | 4 | -1486020808
| VV |  | "viz. kubaturový list" 13,07/0,1 |  | 130.7 | [12 empty] | VV | 2 | 2 | True | 0 | ROZPOCET
| VV |  | "viz. příloha č. C.2. - vysazení potrubí pro napojení přípojky pro p.č. 425/4" 1,00*5,00 |  | 5 | [12 empty] | VV | 2 | 2 | True | 0 | ROZPOCET
| VV |  | "viz. příloha č. 6. - rozšíření výkopu pro ATS stanici" 2,60*5,30 |  | 13.78 | [12 empty] | VV | 2 | 2 | True | 0 | ROZPOCET
| VV |  | Součet |  | 149.48 | [12 empty] | VV | 2 | 4 | True | 1 | ROZPOCET
30 | M | 00572472 | osivo směs travní krajinná-rovinná | kg | 2.243 |  | 0 | CS ÚRS 2020 01 |  | základní |  | 0 | 0.001 | 0.002243 | 0 | 0 | 8 | M | 2 |  |  |  | ROZPOCET | 0 | 0 | 0 | 0 | 0 | 1 | 0 | 4 | -1734924556
| VV |  | "viz. kubaturový list" 13,07/0,1*0,015 |  | 1.961 | [12 empty] | VV | 2 | 2 | True | 0 | ROZPOCET
| VV |  | "viz. příloha č. C.2. - vysazení potrubí pro napojení přípojky pro p.č. 425/4" 1,00*5,00*0,015 |  | 0.075 | [12 empty] | VV | 2 | 2 | True | 0 | ROZPOCET
| VV |  | "viz. příloha č. 6. - rozšíření výkopu pro ATS stanici" 2,60*5,30*0,015 |  | 0.207 | [12 empty] | VV | 2 | 2 | True | 0 | ROZPOCET
| VV |  | Součet |  | 2.243 | [12 empty] | VV | 2 | 4 | True | 1 | ROZPOCET
| D | 2 | Zakládání |  |  |  | 0 |  |  |  |  | 0 |  | 100.9122 |  | 0 | 1 | D | 1 |  |  |  | ROZPOCET | [6 empty] | 0
31 | K | 212752101 | Trativody z drenážních trubek pro liniové stavby a komunikace se zřízením štěrkového lože pod trubky a s jejich obsypem v otevřeném výkopu trubka korugovaná sendvičová PE-HD SN 4 celoperforovaná 360° DN 100 | m | 493 |  | 0 | CS ÚRS 2020 01 |  | základní |  | 0 | 0.20469 | 100.9122 | 0 | 0 | 4 | K | 2 |  |  |  | ROZPOCET | 0 | 0 | 0 | 0 | 0 | 1 | 0 | 4 | 1278773041
| VV |  | "viz. příloha č.2. a 3." 488,0+5,0 |  | 493 | [12 empty] | VV | 2 | 2 | True | 0 | ROZPOCET
| VV |  | Součet |  | 493 | [12 empty] | VV | 2 | 4 | True | 1 | ROZPOCET
| D | 4 | Vodorovné konstrukce |  |  |  | 0 |  |  |  |  | 0 |  | 165.3014 |  | 0 | 1 | D | 1 |  |  |  | ROZPOCET | [6 empty] | 0
32 | K | 451315136 | Podkladní a výplňové vrstvy z betonu prostého tloušťky do 200 mm, z betonu C 20/25 | m2 | 5.4 |  | 0 | CS ÚRS 2020 01 |  | základní |  | 0 | 0.49562 | 2.6763 | 0 | 0 | 4 | K | 2 |  |  |  | ROZPOCET | 0 | 0 | 0 | 0 | 0 | 1 | 0 | 4 | 162546675
| VV |  | "viz. příloha č.6 - výplňový beton vyspádován k čerpací jímce" 2,7*2,0 |  | 5.4 | [12 empty] | VV | 2 | 2 | True | 0 | ROZPOCET
| VV |  | Součet |  | 5.4 | [12 empty] | VV | 2 | 4 | True | 1 | ROZPOCET
33 | K | 451571111 | Lože pod dlažby ze štěrkopísků, tl. vrstvy do 100 mm | m2 | 5.36 |  | 0 | CS ÚRS 2020 01 |  | základní |  | 0 | 0.21252 | 1.1391 | 0 | 0 | 4 | K | 2 |  |  |  | ROZPOCET | 0 | 0 | 0 | 0 | 0 | 1 | 0 | 4 | -215567450
| VV |  | "viz. příloha č.6 - dlažba kolem ATS stanice" 13,94-8,58 |  | 5.36 | [12 empty] | VV | 2 | 2 | True | 0 | ROZPOCET
| VV |  | Součet |  | 5.36 | [12 empty] | VV | 2 | 4 | True | 1 | ROZPOCET
34 | K | 451573111 | Lože pod potrubí, stoky a drobné objekty v otevřeném výkopu z písku a štěrkopísku | m3 | 83.95 |  | 0 | CS ÚRS 2020 01 |  | základní |  | 0 | 1.8908 | 158.7301 | 0 | 0 | 4 | K | 2 |  |  |  | ROZPOCET | 0 | 0 | 0 | 0 | 0 | 1 | 0 | 4 | 1589145096
| VV |  | "viz. kubaturový list" 83,100 |  | 83.1 | [12 empty] | VV | 2 | 2 | True | 0 | ROZPOCET
| VV |  | "viz. příloha č. C.2. - vysazení potrubí pro napojení přípojky pro p.č. 425/4" 0,17*1,00*5,00 |  | 0.85 | [12 empty] | VV | 2 | 2 | True | 0 | ROZPOCET
| VV |  | Součet |  | 83.95 | [12 empty] | VV | 2 | 4 | True | 1 | ROZPOCET
35 | K | 452311131 | Podkladní a zajišťovací konstrukce z betonu prostého v otevřeném výkopu desky pod potrubí, stoky a drobné objekty z betonu tř. C 12/15 | m3 | 1.11 |  | 0 | CS ÚRS 2020 01 |  | základní |  | 0 | 2.234 | 2.4797 | 0 | 0 | 4 | K | 2 |  |  |  | ROZPOCET | 0 | 0 | 0 | 0 | 0 | 1 | 0 | 4 | -1706035958
| VV |  | "viz. příloha č.6 - podkladní beton. deska pod ATS stanicí" 3,0*3,7*0,1 |  | 1.11 | [12 empty] | VV | 2 | 2 | True | 0 | ROZPOCET
| VV |  | Součet |  | 1.11 | [12 empty] | VV | 2 | 4 | True | 1 | ROZPOCET
36 | K | 452313131 | Podkladní a zajišťovací konstrukce z betonu prostého v otevřeném výkopu bloky pro potrubí z betonu tř. C 12/15 | m3 | 7.236 |  | 0 | CS ÚRS 2020 01 |  | základní |  | 0 | 0 | 0 | 0 | 0 | 4 | K | 2 |  |  |  | ROZPOCET | 0 | 0 | 0 | 0 | 0 | 1 | 0 | 4 | -918263159
| VV |  | "viz. příloha č.5. - výpis materiálu - betonový opěrný blok" 0,4*18 |  | 7.2 | [12 empty] | VV | 2 | 2 | True | 0 | ROZPOCET
| VV |  | "viz. příloha č.6 - patka pro osazení zvedacího zařízení" 0,3*0,3*0,4 |  | 0.036 | [12 empty] | VV | 2 | 2 | True | 0 | ROZPOCET
| VV |  | Součet |  | 7.236 | [12 empty] | VV | 2 | 4 | True | 1 | ROZPOCET
37 | K | 452351101 | Bednění podkladních a zajišťovacích konstrukcí v otevřeném výkopu desek nebo sedlových loží pod potrubí, stoky a drobné objekty | m2 | 1.34 |  | 0 | CS ÚRS 2020 01 |  | základní |  | 0 | 0.00632 | 0.0084688 | 0 | 0 | 4 | K | 2 |  |  |  | ROZPOCET | 0 | 0 | 0 | 0 | 0 | 1 | 0 | 4 | 1941743618
| VV |  | "viz. příloha č.6 - podkladní beton. deska pod ATS stanicí" (3,0+3,7)*2*0,1 |  | 1.34 | [12 empty] | VV | 2 | 2 | True | 0 | ROZPOCET
| VV |  | Součet |  | 1.34 | [12 empty] | VV | 2 | 4 | True | 1 | ROZPOCET
38 | K | 452353101 | Bednění podkladních a zajišťovacích konstrukcí v otevřeném výkopu bloků pro potrubí | m2 | 41.88 |  | 0 | CS ÚRS 2020 01 |  | základní |  | 0 | 0.00639 | 0.26761 | 0 | 0 | 4 | K | 2 |  |  |  | ROZPOCET | 0 | 0 | 0 | 0 | 0 | 1 | 0 | 4 | 456335862
| VV |  | "viz. příloha č.5. - výpis materiálu - betonový opěrný blok" 2,30*18 |  | 41.4 | [12 empty] | VV | 2 | 2 | True | 0 | ROZPOCET
| VV |  | "viz. příloha č.6 - patka pro osazení zvedacího zařízení" 0,3*4*0,4 |  | 0.48 | [12 empty] | VV | 2 | 2 | True | 0 | ROZPOCET
| VV |  | Součet |  | 41.88 | [12 empty] | VV | 2 | 4 | True | 1 | ROZPOCET
| D | 5 | Komunikace pozemní |  |  |  | 0 |  |  |  |  | 0 |  | 1016.5802 |  | 0 | 1 | D | 1 |  |  |  | ROZPOCET | [6 empty] | 0
39 | K | 564871111 | Podklad ze štěrkodrti ŠD s rozprostřením a zhutněním, po zhutnění tl. 250 mm | m2 | 650 |  | 0 | CS ÚRS 2020 01 |  | základní |  | 0 | 0.4726 | 307.19 | 0 | 0 | 4 | K | 2 |  |  |  | ROZPOCET | 0 | 0 | 0 | 0 | 0 | 1 | 0 | 4 | 4690232
| VV |  | "viz. technická zpráva - vrstva ŠD tl.250 mm" 650,0 |  | 650 | [12 empty] | VV | 2 | 2 | True | 0 | ROZPOCET
| VV |  | Součet |  | 650 | [12 empty] | VV | 2 | 4 | True | 1 | ROZPOCET
40 | K | 564962111 | Podklad z mechanicky zpevněného kameniva MZK (minerální beton) s rozprostřením a s hutněním, po zhutnění tl. 200 mm | m2 | 650 |  | 0 | CS ÚRS 2020 01 |  | základní |  | 0 | 0.49587 | 322.3155 | 0 | 0 | 4 | K | 2 |  |  |  | ROZPOCET | 0 | 0 | 0 | 0 | 0 | 1 | 0 | 4 | -1419889893
| VV |  | "viz. technická zpráva - vrstva MZK tl.200 mm" 650,0 |  | 650 | [12 empty] | VV | 2 | 2 | True | 0 | ROZPOCET
| VV |  | Součet |  | 650 | [12 empty] | VV | 2 | 4 | True | 1 | ROZPOCET
41 | K | 565176112 | Asfaltový beton vrstva podkladní ACP 22 (obalované kamenivo hrubozrnné - OKH) s rozprostřením a zhutněním v pruhu šířky do 3 m, po zhutnění tl. 110 mm | m2 | 650 |  | 0 | CS ÚRS 2020 01 |  | základní |  | 0 | 0.29011 | 188.5715 | 0 | 0 | 4 | K | 2 |  |  |  | ROZPOCET | 0 | 0 | 0 | 0 | 0 | 1 | 0 | 4 | -1225533500
| VV |  | "viz. technická zpráva - vrstva ACP 22S tl.110 mm" 650,0 |  | 650 | [12 empty] | VV | 2 | 2 | True | 0 | ROZPOCET
| VV |  | Součet |  | 650 | [12 empty] | VV | 2 | 4 | True | 1 | ROZPOCET
42 | K | 573211109 | Postřik spojovací PS bez posypu kamenivem z asfaltu silničního, v množství 0,50 kg/m2 | m2 | 1300 |  | 0 | CS ÚRS 2020 01 |  | základní |  | 0 | 0.00051 | 0.663 | 0 | 0 | 4 | K | 2 |  |  |  | ROZPOCET | 0 | 0 | 0 | 0 | 0 | 1 | 0 | 4 | -1391253420
| VV |  | "komunikace - postřik mezi asfaltovými vrstvami" 650,0*2 |  | 1300 | [12 empty] | VV | 2 | 2 | True | 0 | ROZPOCET
| VV |  | Součet |  | 1300 | [12 empty] | VV | 2 | 4 | True | 1 | ROZPOCET
43 | K | 576143211 | Asfaltový koberec mastixový SMA 11 (AKMS) s rozprostřením a se zhutněním v pruhu šířky do 3 m, po zhutnění tl. 50 mm | m2 | 650 |  | 0 | CS ÚRS 2020 01 |  | základní |  | 0 | 0.12087 | 78.5655 | 0 | 0 | 4 | K | 2 |  |  |  | ROZPOCET | 0 | 0 | 0 | 0 | 0 | 1 | 0 | 4 | 1746488841
| VV |  | "viz. technická zpráva - vrstva SMA 11S tl.50 mm" 650,0 |  | 650 | [12 empty] | VV | 2 | 2 | True | 0 | ROZPOCET
| VV |  | Součet |  | 650 | [12 empty] | VV | 2 | 4 | True | 1 | ROZPOCET
44 | K | 577166131 | Asfaltový beton vrstva ložní ACL 22 (ABVH) s rozprostřením a zhutněním z modifikovaného asfaltu, po zhutnění v pruhu šířky do 3 m, po zhutnění tl. 70 mm | m2 | 650 |  | 0 | CS ÚRS 2020 01 |  | základní |  | 0 | 0.18152 | 117.988 | 0 | 0 | 4 | K | 2 |  |  |  | ROZPOCET | 0 | 0 | 0 | 0 | 0 | 1 | 0 | 4 | -1672403372
| VV |  | "viz. technická zpráva - vrstva ACL 22S tl.70 mm" 650,0 |  | 650 | [12 empty] | VV | 2 | 2 | True | 0 | ROZPOCET
| VV |  | Součet |  | 650 | [12 empty] | VV | 2 | 4 | True | 1 | ROZPOCET
45 | K | 596811220 | Kladení dlažby z betonových nebo kameninových dlaždic komunikací pro pěší s vyplněním spár a se smetením přebytečného materiálu na vzdálenost do 3 m s ložem z kameniva těženého tl. do 30 mm velikosti dlaždic přes 0,09 m2 do 0,25 m2, pro plochy do 50 m2 | m2 | 5.36 |  | 0 | CS ÚRS 2020 01 |  | základní |  | 0 | 0.101 | 0.54136 | 0 | 0 | 4 | K | 2 |  |  |  | ROZPOCET | 0 | 0 | 0 | 0 | 0 | 1 | 0 | 4 | -1076454432
| VV |  | "viz. příloha č.6 - dlažba kolem ATS stanice" 13,94-8,58 |  | 5.36 | [12 empty] | VV | 2 | 2 | True | 0 | ROZPOCET
| VV |  | Součet |  | 5.36 | [12 empty] | VV | 2 | 4 | True | 1 | ROZPOCET
46 | M | 59245320 | dlažba skladebná betonová 40x40x5 cm přírodní | m2 | 5.521 |  | 0 | CS ÚRS 2020 01 |  | základní |  | 0 | 0.135 | 0.74534 | 0 | 0 | 8 | M | 2 |  |  |  | ROZPOCET | 0 | 0 | 0 | 0 | 0 | 1 | 0 | 4 | -2143427678
| VV |  | "viz. příloha č.6 - dlažba kolem ATS stanice" 5,360*1,03 |  | 5.521 | [12 empty] | VV | 2 | 2 | True | 0 | ROZPOCET
| VV |  | Součet |  | 5.521 | [12 empty] | VV | 2 | 4 | True | 1 | ROZPOCET
| D | 8 | Trubní vedení |  |  |  | 0 |  |  |  |  | 0 |  | 36.8096 |  | 0.3 | 1 | D | 1 |  |  |  | ROZPOCET | [6 empty] | 0
47 | K | 852241122 | Montáž potrubí z trub litinových tlakových přírubových normálních délek v otevřeném výkopu, kanálu nebo v šachtě DN 80 | kus | 10 |  | 0 | CS ÚRS 2020 01 |  | základní |  | 0 | 0.00167 | 0.0167 | 0 | 0 | 4 | K | 2 |  |  |  | ROZPOCET | 0 | 0 | 0 | 0 | 0 | 1 | 0 | 4 | 523988109
| VV |  | "viz. příloha č.5. - výpis materiálu" 4,0+6,0 |  | 10 | [12 empty] | VV | 2 | 2 | True | 0 | ROZPOCET
| VV |  | Součet |  | 10 | [12 empty] | VV | 2 | 4 | True | 1 | ROZPOCET
48 | M | TP80/025-R | trouba se dvěma přírubami FF DN 80 mm, l=0,25 m PN 10 | kus | 4 |  | 0 |  |  | základní |  | 0 | 0.005 | 0.02 | 0 | 0 | 8 | M | 2 |  |  |  | ROZPOCET | 0 | 0 | 0 | 0 | 0 | 1 | 0 | 4 | -1430573738
| VV |  | "viz. příloha č.5. - výpis materiálu" 4,0 |  | 4 | [12 empty] | VV | 2 | 2 | True | 0 | ROZPOCET
| VV |  | Součet |  | 4 | [12 empty] | VV | 2 | 4 | True | 1 | ROZPOCET
49 | M | TP80-R | trouba se dvěma přírubami FF DN 80 mm, l=1,0 m PN 10 | kus | 6 |  | 0 |  |  | základní |  | 0 | 0.018 | 0.108 | 0 | 0 | 8 | M | 2 |  |  |  | ROZPOCET | 0 | 0 | 0 | 0 | 0 | 1 | 0 | 4 | 1052062055
| VV |  | "viz. příloha č.5. - výpis materiálu" 6,0 |  | 6 | [12 empty] | VV | 2 | 2 | True | 0 | ROZPOCET
| VV |  | Součet |  | 6 | [12 empty] | VV | 2 | 4 | True | 1 | ROZPOCET
50 | K | 857242122 | Montáž litinových tvarovek na potrubí litinovém tlakovém jednoosých na potrubí z trub přírubových v otevřeném výkopu, kanálu nebo v šachtě DN 80 | kus | 19 |  | 0 | CS ÚRS 2020 01 |  | základní |  | 0 | 0.00167 | 0.03173 | 0 | 0 | 4 | K | 2 |  |  |  | ROZPOCET | 0 | 0 | 0 | 0 | 0 | 1 | 0 | 4 | -1809701270
| VV |  | "viz. příloha č.5. - výpis materiálu" 3,0+2,0+2,0+2,0+4,0+4,0+2,0 |  | 19 | [12 empty] | VV | 2 | 2 | True | 0 | ROZPOCET
| VV |  | Součet |  | 19 | [12 empty] | VV | 2 | 4 | True | 1 | ROZPOCET
51 | M | P80/22-R | koleno se dvěma přírubami P 22° DN 80 PN 10 | kus | 3 |  | 0 |  |  | základní |  | 0 | 0.01 | 0.03 | 0 | 0 | 8 | M | 2 |  |  |  | ROZPOCET | 0 | 0 | 0 | 0 | 0 | 1 | 0 | 4 | -416352279
| VV |  | "viz. příloha č.5. - výpis materiálu" 3,0 |  | 3 | [12 empty] | VV | 2 | 2 | True | 0 | ROZPOCET
| VV |  | Součet |  | 3 | [12 empty] | VV | 2 | 4 | True | 1 | ROZPOCET
52 | M | P80/11-R | koleno se dvěma přírubami P 11° DN 80 PN 10 | kus | 2 |  | 0 |  |  | základní |  | 0 | 0.01 | 0.02 | 0 | 0 | 8 | M | 2 |  |  |  | ROZPOCET | 0 | 0 | 0 | 0 | 0 | 1 | 0 | 4 | -628686358
| VV |  | "viz. příloha č.5. - výpis materiálu" 2,0 |  | 2 | [12 empty] | VV | 2 | 2 | True | 0 | ROZPOCET
| VV |  | Součet |  | 2 | [12 empty] | VV | 2 | 4 | True | 1 | ROZPOCET
53 | M | P40/90-R | koleno se dvěma přírubami P 90° DN 40 PN 10 | kus | 2 |  | 0 |  |  | základní |  | 0 | 0.006 | 0.012 | 0 | 0 | 8 | M | 2 |  |  |  | ROZPOCET | 0 | 0 | 0 | 0 | 0 | 1 | 0 | 4 | 1865287259
| VV |  | "viz. příloha č.5. - výpis materiálu" 2,0 |  | 2 | [12 empty] | VV | 2 | 2 | True | 0 | ROZPOCET
| VV |  | Součet |  | 2 | [12 empty] | VV | 2 | 4 | True | 1 | ROZPOCET
54 | M | RP80/40-R | redukce přírubová RP DN 80/40 PN 10 | kus | 2 |  | 0 |  |  | základní |  | 0 | 0.01 | 0.02 | 0 | 0 | 8 | M | 2 |  |  |  | ROZPOCET | 0 | 0 | 0 | 0 | 0 | 1 | 0 | 4 | -683636113
| VV |  | "viz. příloha č.5. - výpis materiálu" 2,0 |  | 2 | [12 empty] | VV | 2 | 2 | True | 0 | ROZPOCET
| VV |  | Součet |  | 2 | [12 empty] | VV | 2 | 4 | True | 1 | ROZPOCET
55 | M | PP80/90-R | koleno se dvěma přírubami a patkou PP 90° DN 80 PN 10 | kus | 4 |  | 0 |  |  | základní |  | 0 | 0.015 | 0.06 | 0 | 0 | 8 | M | 2 |  |  |  | ROZPOCET | 0 | 0 | 0 | 0 | 0 | 1 | 0 | 4 | -2072657135
| VV |  | "viz. příloha č.5. - výpis materiálu" 4,0 |  | 4 | [12 empty] | VV | 2 | 2 | True | 0 | ROZPOCET
| VV |  | Součet |  | 4 | [12 empty] | VV | 2 | 4 | True | 1 | ROZPOCET
56 | M | PŘ-Z 40-R | závitová příruba DN 40 PN 10 | kus | 4 |  | 0 |  |  | základní |  | 0 | 0.002 | 0.008 | 0 | 0 | 8 | M | 2 |  |  |  | ROZPOCET | 0 | 0 | 0 | 0 | 0 | 1 | 0 | 4 | -2053085437
| VV |  | "viz. příloha č.5. - výpis materiálu" 4,0 |  | 4 | [12 empty] | VV | 2 | 2 | True | 0 | ROZPOCET
| VV |  | Součet |  | 4 | [12 empty] | VV | 2 | 4 | True | 1 | ROZPOCET
57 | M | PŘ80-R | zaslepovací příruba X DN 80 mm PN 10 | kus | 2 |  | 0 |  |  | základní |  | 0 | 0.01 | 0.02 | 0 | 0 | 8 | M | 2 |  |  |  | ROZPOCET | 0 | 0 | 0 | 0 | 0 | 1 | 0 | 4 | -301807364
| VV |  | "viz. příloha č.5. - výpis materiálu" 2,0 |  | 2 | [12 empty] | VV | 2 | 2 | True | 0 | ROZPOCET
| VV |  | Součet |  | 2 | [12 empty] | VV | 2 | 4 | True | 1 | ROZPOCET
58 | K | 857244122 | Montáž litinových tvarovek na potrubí litinovém tlakovém odbočných na potrubí z trub přírubových v otevřeném výkopu, kanálu nebo v šachtě DN 80 | kus | 6 |  | 0 | CS ÚRS 2020 01 |  | základní |  | 0 | 0.00171 | 0.01026 | 0 | 0 | 4 | K | 2 |  |  |  | ROZPOCET | 0 | 0 | 0 | 0 | 0 | 1 | 0 | 4 | 557149283
| VV |  | "viz. příloha č.5. - výpis materiálu" 4,0+2,0 |  | 6 | [12 empty] | VV | 2 | 2 | True | 0 | ROZPOCET
| VV |  | Součet |  | 6 | [12 empty] | VV | 2 | 4 | True | 1 | ROZPOCET
59 | M | T80/80 | tvarovka přírubová s přírubovou odbočkou T DN 80/80 PN 10 | kus | 4 |  | 0 |  |  | základní |  | 0 | 0.019 | 0.076 | 0 | 0 | 8 | M | 2 |  |  |  | ROZPOCET | 0 | 0 | 0 | 0 | 0 | 1 | 0 | 4 | -917796838
| VV |  | "viz. příloha č.5. - výpis materiálu" 4,0 |  | 4 | [12 empty] | VV | 2 | 2 | True | 0 | ROZPOCET
| VV |  | Součet |  | 4 | [12 empty] | VV | 2 | 4 | True | 1 | ROZPOCET
60 | M | T40/40 | tvarovka přírubová s přírubovou odbočkou T DN 40/40 PN 10 | kus | 2 |  | 0 |  |  | základní |  | 0 | 0.01 | 0.02 | 0 | 0 | 8 | M | 2 |  |  |  | ROZPOCET | 0 | 0 | 0 | 0 | 0 | 1 | 0 | 4 | 1534936644
| VV |  | "viz. příloha č.5. - výpis materiálu" 2,0 |  | 2 | [12 empty] | VV | 2 | 2 | True | 0 | ROZPOCET
| VV |  | Součet |  | 2 | [12 empty] | VV | 2 | 4 | True | 1 | ROZPOCET
61 | K | 857264122 | Montáž litinových tvarovek na potrubí litinovém tlakovém odbočných na potrubí z trub přírubových v otevřeném výkopu, kanálu nebo v šachtě DN 100 | kus | 1 |  | 0 | CS ÚRS 2020 01 |  | základní |  | 0 | 0.00171 | 0.00171 | 0 | 0 | 4 | K | 2 |  |  |  | ROZPOCET | 0 | 0 | 0 | 0 | 0 | 1 | 0 | 4 | -1850345820
| VV |  | "viz. příloha č.5. - výpis materiálu" 1,0 |  | 1 | [12 empty] | VV | 2 | 2 | True | 0 | ROZPOCET
| VV |  | Součet |  | 1 | [12 empty] | VV | 2 | 4 | True | 1 | ROZPOCET
62 | M | TT100/80 | tvarovka přírubový kříž redukovaný DN 100/80 PN 10 | kus | 1 |  | 0 |  |  | základní |  | 0 | 0.025 | 0.025 | 0 | 0 | 8 | M | 2 |  |  |  | ROZPOCET | 0 | 0 | 0 | 0 | 0 | 1 | 0 | 4 | -607668947
| VV |  | "viz. příloha č.5. - výpis materiálu" 1,0 |  | 1 | [12 empty] | VV | 2 | 2 | True | 0 | ROZPOCET
| VV |  | Součet |  | 1 | [12 empty] | VV | 2 | 4 | True | 1 | ROZPOCET
63 | K | 871241221 | Montáž vodovodního potrubí z plastů v otevřeném výkopu z polyetylenu PE 100 svařovaných elektrotvarovkou SDR 17/PN10 D 90 x 5,4 mm | m | 493 |  | 0 | CS ÚRS 2020 01 |  | základní |  | 0 | 0 | 0 | 0 | 0 | 4 | K | 2 |  |  |  | ROZPOCET | 0 | 0 | 0 | 0 | 0 | 1 | 0 | 4 | 1224609613
| VV |  | "viz. příloha č.5. - výpis materiálu" 488,0 |  | 488 | [12 empty] | VV | 2 | 2 | True | 0 | ROZPOCET
| VV |  | "viz. příloha č. C.2. - vysazení potrubí pro napojení přípojky pro p.č. 425/4" 5,0 |  | 5 | [12 empty] | VV | 2 | 2 | True | 0 | ROZPOCET
| VV |  | Součet |  | 493 | [12 empty] | VV | 2 | 4 | True | 1 | ROZPOCET
64 | M | 28613575 | potrubí dvouvrstvé PE100 RC SDR17 90x5,4 dl 12m, 100m | m | 497.93 |  | 0 | CS ÚRS 2020 01 |  | základní |  | 0 | 0.00147 | 0.73196 | 0 | 0 | 8 | M | 2 |  |  |  | ROZPOCET | 0 | 0 | 0 | 0 | 0 | 1 | 0 | 4 | 890231841
| VV |  | potrubí typu 2 klasifikace PAS 1075 | [14 empty] | VV | 2 | 1 | True | 0 | ROZPOCET
| VV |  | "viz. příloha č.5. - výpis materiálu" 488,0*1,01 |  | 492.88 | [12 empty] | VV | 2 | 2 | True | 0 | ROZPOCET
| VV |  | "viz. příloha č. C.2. - vysazení potrubí pro napojení přípojky pro p.č. 425/4" 5,0*1,01 |  | 5.05 | [12 empty] | VV | 2 | 2 | True | 0 | ROZPOCET
| VV |  | Součet |  | 497.93 | [12 empty] | VV | 2 | 4 | True | 1 | ROZPOCET
65 | K | 871315211 | Kanalizační potrubí z tvrdého PVC v otevřeném výkopu ve sklonu do 20 %, hladkého plnostěnného jednovrstvého, tuhost třídy SN 4 DN 150 | m | 15 |  | 0 | CS ÚRS 2020 01 |  | základní |  | 0 | 0.00274 | 0.0411 | 0 | 0 | 4 | K | 2 |  |  |  | ROZPOCET | 0 | 0 | 0 | 0 | 0 | 1 | 0 | 4 | -451756608
| VV |  | "viz. příloha č. C.2. a č.6 - potrubí odvětrání ATS stanice" 15,0 |  | 15 | [12 empty] | VV | 2 | 2 | True | 0 | ROZPOCET
| VV |  | Součet |  | 15 | [12 empty] | VV | 2 | 4 | True | 1 | ROZPOCET
66 | K | 877241101 | Montáž tvarovek na vodovodním plastovém potrubí z polyetylenu PE 100 elektrotvarovek SDR 17/PN16 spojek, oblouků nebo redukcí d 90 | kus | 20 |  | 0 | CS ÚRS 2020 01 |  | základní |  | 0 | 0 | 0 | 0 | 0 | 4 | K | 2 |  |  |  | ROZPOCET | 0 | 0 | 0 | 0 | 0 | 1 | 0 | 4 | -891224844
| VV |  | "viz. příloha č.5. - výpis materiálu" 4,0+6,0+10,0 |  | 20 | [12 empty] | VV | 2 | 2 | True | 0 | ROZPOCET
| VV |  | Součet |  | 20 | [12 empty] | VV | 2 | 4 | True | 1 | ROZPOCET
67 | M | EK90/22-R | elektrokoleno 22°, PE 100, D 90, SDR 17 | kus | 4 |  | 0 |  |  | základní |  | 0 | 0.00199 | 0.00796 | 0 | 0 | 8 | M | 2 |  |  |  | ROZPOCET | 0 | 0 | 0 | 0 | 0 | 1 | 0 | 4 | -2142483280
| VV |  | "viz. příloha č.5. - výpis materiálu" 4,0 |  | 4 | [12 empty] | VV | 2 | 2 | True | 0 | ROZPOCET
| VV |  | Součet |  | 4 | [12 empty] | VV | 2 | 4 | True | 1 | ROZPOCET
68 | M | EK90/11-R | elektrokoleno 11°, PE 100, D 90, SDR 17 | kus | 6 |  | 0 |  |  | základní |  | 0 | 0.00199 | 0.01194 | 0 | 0 | 8 | M | 2 |  |  |  | ROZPOCET | 0 | 0 | 0 | 0 | 0 | 1 | 0 | 4 | 602975642
| VV |  | "viz. příloha č.5. - výpis materiálu" 6,0 |  | 6 | [12 empty] | VV | 2 | 2 | True | 0 | ROZPOCET
| VV |  | Součet |  | 6 | [12 empty] | VV | 2 | 4 | True | 1 | ROZPOCET
69 | M | FE90-R | lemový nákružek s otočnou přírubou D 90/ DN 80, SDR 17 | kus | 10.1 |  | 0 |  |  | základní |  | 0 | 0.001 | 0.0101 | 0 | 0 | 8 | M | 2 |  |  |  | ROZPOCET | 0 | 0 | 0 | 0 | 0 | 1 | 0 | 4 | 1988234261
| VV |  | "viz. příloha č.5. - výpis materiálu" 10,0*1,01 |  | 10.1 | [12 empty] | VV | 2 | 2 | True | 0 | ROZPOCET
| VV |  | Součet |  | 10.1 | [12 empty] | VV | 2 | 4 | True | 1 | ROZPOCET
70 | K | 891181222 | Montáž vodovodních armatur na potrubí šoupátek nebo klapek uzavíracích v šachtách s ručním kolečkem DN 40 | kus | 2 |  | 0 | CS ÚRS 2020 01 |  | základní |  | 0 | 0.00072 | 0.00144 | 0 | 0 | 4 | K | 2 |  |  |  | ROZPOCET | 0 | 0 | 0 | 0 | 0 | 1 | 0 | 4 | -1890000193
| VV |  | "viz. příloha č.5. - výpis materiálu" 2,0 |  | 2 | [12 empty] | VV | 2 | 2 | True | 0 | ROZPOCET
| VV |  | Součet |  | 2 | [12 empty] | VV | 2 | 4 | True | 1 | ROZPOCET
71 | M | ŠK 40-R | šoupátko s ručním ovládáním PN10/16 DN 40 vč. ručního kola | kus | 2 |  | 0 |  |  | základní |  | 0 | 0.011 | 0.022 | 0 | 0 | 8 | M | 2 |  |  |  | ROZPOCET | 0 | 0 | 0 | 0 | 0 | 1 | 0 | 4 | -335427103
| VV |  | "viz. příloha č.5. - výpis materiálu" 2,0 |  | 2 | [12 empty] | VV | 2 | 2 | True | 0 | ROZPOCET
| VV |  | Součet |  | 2 | [12 empty] | VV | 2 | 4 | True | 1 | ROZPOCET
72 | K | 891241112 | Montáž vodovodních armatur na potrubí šoupátek nebo klapek uzavíracích v otevřeném výkopu nebo v šachtách s osazením zemní soupravy (bez poklopů) DN 80 | kus | 9 |  | 0 | CS ÚRS 2020 01 |  | základní |  | 0 | 0.00086 | 0.00774 | 0 | 0 | 4 | K | 2 |  |  |  | ROZPOCET | 0 | 0 | 0 | 0 | 0 | 1 | 0 | 4 | 1279379092
| VV |  | "viz. příloha č.5. - výpis materiálu" 9,0 |  | 9 | [12 empty] | VV | 2 | 2 | True | 0 | ROZPOCET
| VV |  | Součet |  | 9 | [12 empty] | VV | 2 | 4 | True | 1 | ROZPOCET
73 | M | Š80-R | šoupátko s ručním ovládáním PN10/16 DN 80 vč. zemní soupravy, podkl. desky a poklopu | kus | 9 |  | 0 |  |  | základní |  | 0 | 0.02 | 0.18 | 0 | 0 | 8 | M | 2 |  |  |  | ROZPOCET | 0 | 0 | 0 | 0 | 0 | 1 | 0 | 4 | 1072104504
| VV |  | "viz. příloha č.5. - výpis materiálu" 9,0 |  | 9 | [12 empty] | VV | 2 | 2 | True | 0 | ROZPOCET
| VV |  | Součet |  | 9 | [12 empty] | VV | 2 | 4 | True | 1 | ROZPOCET
74 | K | 891247111 | Montáž vodovodních armatur na potrubí hydrantů podzemních (bez osazení poklopů) DN 80 | kus | 3 |  | 0 | CS ÚRS 2020 01 |  | základní |  | 0 | 0.00034 | 0.00102 | 0 | 0 | 4 | K | 2 |  |  |  | ROZPOCET | 0 | 0 | 0 | 0 | 0 | 1 | 0 | 4 | -2080807754
| VV |  | "viz. příloha č.5. - výpis materiálu" 3,0 |  | 3 | [12 empty] | VV | 2 | 2 | True | 0 | ROZPOCET
| VV |  | Součet |  | 3 | [12 empty] | VV | 2 | 4 | True | 1 | ROZPOCET
75 | M | Hv80/1250-R | hydrant podzemní s dvojitým uzavíráním DN 80 PN16, výška krytí 1250 mm, vč. podklad.desky a poklopu | kus | 4 |  | 0 |  |  | základní |  | 0 | 0.048 | 0.192 | 0 | 0 | 8 | M | 2 |  |  |  | ROZPOCET | 0 | 0 | 0 | 0 | 0 | 1 | 0 | 4 | -1086553756
| VV |  | "viz. příloha č.5. - výpis materiálu" 4,0 |  | 4 | [12 empty] | VV | 2 | 2 | True | 0 | ROZPOCET
| VV |  | Součet |  | 4 | [12 empty] | VV | 2 | 4 | True | 1 | ROZPOCET
76 | K | 891247911 | Výměna vodovodních armatur na potrubí hydrantů podzemních (bez osazení poklopů) DN 80 | kus | 1 |  | 0 | CS ÚRS 2020 01 |  | základní |  | 0 | 0.00034 | 0.00034 | 0 | 0 | 4 | K | 2 |  |  |  | ROZPOCET | 0 | 0 | 0 | 0 | 0 | 1 | 0 | 4 | 1938417829
| VV |  | vč. odvozu a likvidace stávajícího hydrantu zákonným způsobem dle platné legislativy | [14 empty] | VV | 2 | 1 | True | 0 | ROZPOCET
| VV |  | "viz. příloha č.5. - výpis materiálu" 1,0 |  | 1 | [12 empty] | VV | 2 | 2 | True | 0 | ROZPOCET
| VV |  | Součet |  | 1 | [12 empty] | VV | 2 | 4 | True | 1 | ROZPOCET
77 | K | 892241111 | Tlakové zkoušky vodou na potrubí DN do 80 | m | 493 |  | 0 | CS ÚRS 2020 01 |  | základní |  | 0 | 0 | 0 | 0 | 0 | 4 | K | 2 |  |  |  | ROZPOCET | 0 | 0 | 0 | 0 | 0 | 1 | 0 | 4 | -1498266403
| VV |  | "viz. příloha č.5. - výpis materiálu" 488,0 |  | 488 | [12 empty] | VV | 2 | 2 | True | 0 | ROZPOCET
| VV |  | "viz. příloha č. C.2. - vysazení potrubí pro napojení přípojky pro p.č. 425/4" 5,0 |  | 5 | [12 empty] | VV | 2 | 2 | True | 0 | ROZPOCET
| VV |  | Součet |  | 493 | [12 empty] | VV | 2 | 4 | True | 1 | ROZPOCET
78 | K | 892273122 | Proplach a dezinfekce vodovodního potrubí DN od 80 do 125 | m | 2465 |  | 0 | CS ÚRS 2020 01 |  | základní |  | 0 | 0 | 0 | 0 | 0 | 4 | K | 2 |  |  |  | ROZPOCET | 0 | 0 | 0 | 0 | 0 | 1 | 0 | 4 | -1762192729
| VV |  | proplach a dezinfekce bude provedena 5x | [14 empty] | VV | 2 | 1 | True | 0 | ROZPOCET
| VV |  | "viz. příloha č.5. - výpis materiálu" 488,0*5 |  | 2440 | [12 empty] | VV | 2 | 2 | True | 0 | ROZPOCET
| VV |  | "viz. příloha č. C.2. - vysazení potrubí pro napojení přípojky pro p.č. 425/4" 5,0*5 |  | 25 | [12 empty] | VV | 2 | 2 | True | 0 | ROZPOCET
| VV |  | Součet |  | 2465 | [12 empty] | VV | 2 | 4 | True | 1 | ROZPOCET
79 | K | 892372111 | Tlakové zkoušky vodou zabezpečení konců potrubí při tlakových zkouškách DN do 300 | kus | 1 |  | 0 | CS ÚRS 2020 01 |  | základní |  | 0 | 0.46009 | 0.46009 | 0 | 0 | 4 | K | 2 |  |  |  | ROZPOCET | 0 | 0 | 0 | 0 | 0 | 1 | 0 | 4 | -1261000030
| VV |  | 1,0 |  | 1 | [12 empty] | VV | 2 | 2 | True | 0 | ROZPOCET
| VV |  | Součet |  | 1 | [12 empty] | VV | 2 | 4 | True | 1 | ROZPOCET
80 | K | 894201161 | Ostatní konstrukce na trubním vedení ze železového betonu dno šachet tloušťky přes 200 mm z betonu se zvýšenými nároky na prostředí tř. C 30/37 | m3 | 2.673 |  | 0 | CS ÚRS 2020 01 |  | základní |  | 0 | 2.4776 | 6.6226 | 0 | 0 | 4 | K | 2 |  |  |  | ROZPOCET | 0 | 0 | 0 | 0 | 0 | 1 | 0 | 4 | -798795081
| VV |  | beton tř. C30/37-XC4-XF2-XA1 | [14 empty] | VV | 2 | 1 | True | 0 | ROZPOCET
| VV |  | "viz. příloha č.6 - dno ATS stanice" 2,7*3,3*0,3 |  | 2.673 | [12 empty] | VV | 2 | 2 | True | 0 | ROZPOCET
| VV |  | Součet |  | 2.673 | [12 empty] | VV | 2 | 4 | True | 1 | ROZPOCET
81 | K | 894302162 | Ostatní konstrukce na trubním vedení ze železového betonu stěny šachet tloušťky přes 200 mm ze železového betonu se zvýšenými nároky na prostředí tř. C 30/37 | m3 | 8.427 |  | 0 | CS ÚRS 2020 01 |  | základní |  | 0 | 2.4776 | 20.8786 | 0 | 0 | 4 | K | 2 |  |  |  | ROZPOCET | 0 | 0 | 0 | 0 | 0 | 1 | 0 | 4 | -1376856401
| VV |  | beton tř. C30/37-XC4-XF2-XA1 | [14 empty] | VV | 2 | 1 | True | 0 | ROZPOCET
| VV |  | "viz. příloha č.6 - stěny ATS stanice" (3,3+2,0)*2*2,65*0,3 |  | 8.427 | [12 empty] | VV | 2 | 2 | True | 0 | ROZPOCET
| VV |  | Součet |  | 8.427 | [12 empty] | VV | 2 | 4 | True | 1 | ROZPOCET
82 | K | 894302262 | Ostatní konstrukce na trubním vedení ze železového betonu strop šachet vodovodních nebo kanalizačních ze železového betonu se zvýšenými nároky na prostředí tř. C 30/37 | m3 | 1.935 |  | 0 | CS ÚRS 2020 01 |  | základní |  | 0 | 0 | 0 | 0 | 0 | 4 | K | 2 |  |  |  | ROZPOCET | 0 | 0 | 0 | 0 | 0 | 1 | 0 | 4 | -764152026
| VV |  | staveništní prefabrikát z betonu tř. C30/37-XC4-XF2-XA1 | [14 empty] | VV | 2 | 1 | True | 0 | ROZPOCET
| VV |  | "viz. příloha č.6 - strop ATS stanice" 2,7*3,3*0,25-0,9*0,9*0,25-0,6*0,6*0,25 |  | 1.935 | [12 empty] | VV | 2 | 2 | True | 0 | ROZPOCET
| VV |  | Součet |  | 1.935 | [12 empty] | VV | 2 | 4 | True | 1 | ROZPOCET
83 | K | 894414211 | Osazení železobetonových dílců pro šachty desek zákrytových | kus | 1 |  | 0 | CS ÚRS 2020 01 |  | základní |  | 0 | 0.03826 | 0.03826 | 0 | 0 | 4 | K | 2 |  |  |  | ROZPOCET | 0 | 0 | 0 | 0 | 0 | 1 | 0 | 4 | 1485079753
| VV |  | staveništní prefabrikát | [14 empty] | VV | 2 | 1 | True | 0 | ROZPOCET
| VV |  | "viz. příloha č.6 - strop ATS stanice" 1,0 |  | 1 | [12 empty] | VV | 2 | 2 | True | 0 | ROZPOCET
| VV |  | Součet |  | 1 | [12 empty] | VV | 2 | 4 | True | 1 | ROZPOCET
84 | K | 894502201 | Bednění konstrukcí na trubním vedení stěn šachet pravoúhlých nebo čtyř a vícehranných oboustranné | m2 | 59.72 |  | 0 | CS ÚRS 2020 01 |  | základní |  | 0 | 0.00465 | 0.2777 | 0 | 0 | 4 | K | 2 |  |  |  | ROZPOCET | 0 | 0 | 0 | 0 | 0 | 1 | 0 | 4 | -762909949
| VV |  | "viz. příloha č.6 - stěny a dno ATS stanice" (3,3+2,6)*2*2,95+(2,7+2,0)*2*2,65 |  | 59.72 | [12 empty] | VV | 2 | 2 | True | 0 | ROZPOCET
| VV |  | Součet |  | 59.72 | [12 empty] | VV | 2 | 4 | True | 1 | ROZPOCET
85 | K | 894503111 | Bednění konstrukcí na trubním vedení deskových stropů šachet jakýchkoliv rozměrů | m2 | 4.5 |  | 0 | CS ÚRS 2020 01 |  | základní |  | 0 | 0.00396 | 0.01782 | 0 | 0 | 4 | K | 2 |  |  |  | ROZPOCET | 0 | 0 | 0 | 0 | 0 | 1 | 0 | 4 | -1687437628
| VV |  | staveništní prefabrikát | [14 empty] | VV | 2 | 1 | True | 0 | ROZPOCET
| VV |  | "viz. příloha č.6 - strop ATS stanice" (2,7+3,3)*2*0,25+0,9*4*0,25+0,6*4*0,25 |  | 4.5 | [12 empty] | VV | 2 | 2 | True | 0 | ROZPOCET
| VV |  | Součet |  | 4.5 | [12 empty] | VV | 2 | 4 | True | 1 | ROZPOCET
86 | K | 894608112 | Výztuž šachet z betonářské oceli 10 505 (R) nebo BSt 500 | t | 0.173 |  | 0 | CS ÚRS 2020 01 |  | základní |  | 0 | 1.042 | 0.18026 | 0 | 0 | 4 | K | 2 |  |  |  | ROZPOCET | 0 | 0 | 0 | 0 | 0 | 1 | 0 | 4 | 1510194872
| VV |  | "viz. statický výpočet, který je součástí části E.-Dokladová část" 0,173 |  | 0.173 | [12 empty] | VV | 2 | 2 | True | 0 | ROZPOCET
| VV |  | Součet |  | 0.173 | [12 empty] | VV | 2 | 4 | True | 1 | ROZPOCET
87 | K | 894608211 | Výztuž šachet ze svařovaných sítí typu Kari | t | 0.52 |  | 0 | CS ÚRS 2020 01 |  | základní |  | 0 | 1.0042 | 0.52219 | 0 | 0 | 4 | K | 2 |  |  |  | ROZPOCET | 0 | 0 | 0 | 0 | 0 | 1 | 0 | 4 | -512296578
| VV |  | "viz. statický výpočet, který je součástí části E.-Dokladová část" 0,520 |  | 0.52 | [12 empty] | VV | 2 | 2 | True | 0 | ROZPOCET
| VV |  | Součet |  | 0.52 | [12 empty] | VV | 2 | 4 | True | 1 | ROZPOCET
88 | K | 895941311 | Zřízení vpusti kanalizační uliční z betonových dílců typ UV-50 | kus | 3 |  | 0 | CS ÚRS 2020 01 |  | základní |  | 0 | 0.14494 | 0.43482 | 0 | 0 | 4 | K | 2 |  |  |  | ROZPOCET | 0 | 0 | 0 | 0 | 0 | 1 | 0 | 4 | 23463682
| VV |  | "viz. příloha č. 7. - výměna UV" 3,0 |  | 3 | [12 empty] | VV | 2 | 2 | True | 0 | ROZPOCET
| VV |  | Součet |  | 3 | [12 empty] | VV | 2 | 4 | True | 1 | ROZPOCET
89 | M | 59223854 | skruž betonová pro uliční vpusť se sifonem PVC DN 200 TBV-Q 450/555/3z DN 200 | kus | 3.03 |  | 0 | CS ÚRS 2020 01 |  | základní |  | 0 | 0.15 | 0.4545 | 0 | 0 | 8 | M | 2 |  |  |  | ROZPOCET | 0 | 0 | 0 | 0 | 0 | 1 | 0 | 4 | -261603263
| VV |  | "viz. příloha č. 7. - výměna UV" 3,0*1,01 |  | 3.03 | [12 empty] | VV | 2 | 2 | True | 0 | ROZPOCET
| VV |  | Součet |  | 3.03 | [12 empty] | VV | 2 | 4 | True | 1 | ROZPOCET
90 | M | 59223824 | skruž betonová pro uliční vpusť středová TBV-Q 450/555/6d | kus | 3.03 |  | 0 | CS ÚRS 2020 01 |  | základní |  | 0 | 0.11 | 0.3333 | 0 | 0 | 8 | M | 2 |  |  |  | ROZPOCET | 0 | 0 | 0 | 0 | 0 | 1 | 0 | 4 | -1739000043
| VV |  | "viz. příloha č. 7. - výměna UV" 3,0*1,01 |  | 3.03 | [12 empty] | VV | 2 | 2 | True | 0 | ROZPOCET
| VV |  | Součet |  | 3.03 | [12 empty] | VV | 2 | 4 | True | 1 | ROZPOCET
91 | M | 59223856 | skruž betonová pro uliční vpusť horní TBV-Q 450/195/5c | kus | 3.03 |  | 0 | CS ÚRS 2020 01 |  | základní |  | 0 | 0.04 | 0.1212 | 0 | 0 | 8 | M | 2 |  |  |  | ROZPOCET | 0 | 0 | 0 | 0 | 0 | 1 | 0 | 4 | 241078405
| VV |  | "viz. příloha č. 7. - výměna UV" 3,0*1,01 |  | 3.03 | [12 empty] | VV | 2 | 2 | True | 0 | ROZPOCET
| VV |  | Součet |  | 3.03 | [12 empty] | VV | 2 | 4 | True | 1 | ROZPOCET
92 | M | 59223852 | kalová prohlubeň TBV-Q 450/300/2a | kus | 3.03 |  | 0 | CS ÚRS 2020 01 |  | základní |  | 0 | 0.072 | 0.21816 | 0 | 0 | 8 | M | 2 |  |  |  | ROZPOCET | 0 | 0 | 0 | 0 | 0 | 1 | 0 | 4 | -1795840201
| VV |  | "viz. příloha č. 7. - výměna UV" 3,0*1,01 |  | 3.03 | [12 empty] | VV | 2 | 2 | True | 0 | ROZPOCET
| VV |  | Součet |  | 3.03 | [12 empty] | VV | 2 | 4 | True | 1 | ROZPOCET
93 | K | 899104112 | Osazení poklopů litinových a ocelových včetně rámů pro třídu zatížení D400, E600 | kus | 2 |  | 0 | CS ÚRS 2020 01 |  | základní |  | 0 | 0.21734 | 0.43468 | 0 | 0 | 4 | K | 2 |  |  |  | ROZPOCET | 0 | 0 | 0 | 0 | 0 | 1 | 0 | 4 | -1227239488
| VV |  | "viz. příloha č.6 - poklopy ATS stanice" 2,0 |  | 2 | [12 empty] | VV | 2 | 2 | True | 0 | ROZPOCET
| VV |  | Součet |  | 2 | [12 empty] | VV | 2 | 4 | True | 1 | ROZPOCET
94 | M | 55201-R | poklop šachtový 600/600 s rámem, uzamykatelný, se signalizací otevření vstupu | kus | 1 |  | 0 |  |  | základní |  | 0 | 0.15 | 0.15 | 0 | 0 | 8 | M | 2 |  |  |  | ROZPOCET | 0 | 0 | 0 | 0 | 0 | 1 | 0 | 4 | -1580509493
| VV |  | "viz. příloha č.6 - ATS stanice" 1,0 |  | 1 | [12 empty] | VV | 2 | 2 | True | 0 | ROZPOCET
| VV |  | Součet |  | 1 | [12 empty] | VV | 2 | 4 | True | 1 | ROZPOCET
95 | M | 55202-R | poklop šachtový 900/900 s rámem, uzamykatelný, se signalizací otevření vstupu | kus | 1 |  | 0 |  |  | základní |  | 0 | 0.15 | 0.15 | 0 | 0 | 8 | M | 2 |  |  |  | ROZPOCET | 0 | 0 | 0 | 0 | 0 | 1 | 0 | 4 | -353064977
| VV |  | "viz. příloha č.6 - ATS stanice" 1,0 |  | 1 | [12 empty] | VV | 2 | 2 | True | 0 | ROZPOCET
| VV |  | Součet |  | 1 | [12 empty] | VV | 2 | 4 | True | 1 | ROZPOCET
96 | K | 899202211 | Demontáž mříží litinových včetně rámů, hmotnosti jednotlivě přes 50 do 100 Kg | kus | 3 |  | 0 | CS ÚRS 2020 01 |  | základní |  | 0 | 0 | 0 | 0.1 | 0.3 | 4 | K | 2 |  |  |  | ROZPOCET | 0 | 0 | 0 | 0 | 0 | 1 | 0 | 4 | -238489688
| VV |  | vč. odvozu a likvidace zákonným způsobem dle platné legislativy | [14 empty] | VV | 2 | 1 | True | 0 | ROZPOCET
| VV |  | "viz. příloha č. 7. - výměna UV" 3,0 |  | 3 | [12 empty] | VV | 2 | 2 | True | 0 | ROZPOCET
| VV |  | Součet |  | 3 | [12 empty] | VV | 2 | 4 | True | 1 | ROZPOCET
97 | K | 899204112 | Osazení mříží litinových včetně rámů a košů na bahno pro třídu zatížení D400, E600 | kus | 3 |  | 0 | CS ÚRS 2020 01 |  | základní |  | 0 | 0.21734 | 0.65202 | 0 | 0 | 4 | K | 2 |  |  |  | ROZPOCET | 0 | 0 | 0 | 0 | 0 | 1 | 0 | 4 | -725196399
| VV |  | "viz. příloha č. 7. - výměna UV" 3,0 |  | 3 | [12 empty] | VV | 2 | 2 | True | 0 | ROZPOCET
| VV |  | Součet |  | 3 | [12 empty] | VV | 2 | 4 | True | 1 | ROZPOCET
98 | M | 55242320 | mříž vtoková litinová plochá 500x500mm | kus | 3 |  | 0 | CS ÚRS 2020 01 |  | základní |  | 0 | 0.0506 | 0.1518 | 0 | 0 | 8 | M | 2 |  |  |  | ROZPOCET | 0 | 0 | 0 | 0 | 0 | 1 | 0 | 4 | -241583253
| VV |  | "viz. příloha č. 7. - výměna UV" 3,0 |  | 3 | [12 empty] | VV | 2 | 2 | True | 0 | ROZPOCET
| VV |  | Součet |  | 3 | [12 empty] | VV | 2 | 4 | True | 1 | ROZPOCET
99 | M | 59223871 | koš vysoký pro uliční vpusti žárově Pz plech pro rám 500/500mm | kus | 3 |  | 0 | CS ÚRS 2020 01 |  | základní |  | 0 | 0.004 | 0.012 | 0 | 0 | 8 | M | 2 |  |  |  | ROZPOCET | 0 | 0 | 0 | 0 | 0 | 1 | 0 | 4 | -1540933946
| VV |  | "viz. příloha č. 7. - výměna UV" 3,0 |  | 3 | [12 empty] | VV | 2 | 2 | True | 0 | ROZPOCET
| VV |  | Součet |  | 3 | [12 empty] | VV | 2 | 4 | True | 1 | ROZPOCET
100 | K | 899401112 | Osazení poklopů litinových šoupátkových | kus | 9 |  | 0 | CS ÚRS 2020 01 |  | základní |  | 0 | 0.12303 | 1.1073 | 0 | 0 | 4 | K | 2 |  |  |  | ROZPOCET | 0 | 0 | 0 | 0 | 0 | 1 | 0 | 4 | -531401744
| VV |  | vč.univerzální podkladové desky | [14 empty] | VV | 2 | 1 | True | 0 | ROZPOCET
| VV |  | "viz. příloha č.5. - výpis materiálu" 9,0 |  | 9 | [12 empty] | VV | 2 | 2 | True | 0 | ROZPOCET
| VV |  | Součet |  | 9 | [12 empty] | VV | 2 | 4 | True | 1 | ROZPOCET
101 | K | 899401113 | Osazení poklopů litinových hydrantových | kus | 4 |  | 0 | CS ÚRS 2020 01 |  | základní |  | 0 | 0.32906 | 1.3162 | 0 | 0 | 4 | K | 2 |  |  |  | ROZPOCET | 0 | 0 | 0 | 0 | 0 | 1 | 0 | 4 | 951194466
| VV |  | "viz. příloha č.5. - výpis materiálu" 4,0 |  | 4 | [12 empty] | VV | 2 | 2 | True | 0 | ROZPOCET
| VV |  | Součet |  | 4 | [12 empty] | VV | 2 | 4 | True | 1 | ROZPOCET
102 | K | 899712111 | Orientační tabulky na vodovodních a kanalizačních řadech na zdivu | kus | 13 |  | 0 | CS ÚRS 2020 01 |  | základní |  | 0 | 0.00031 | 0.00403 | 0 | 0 | 4 | K | 2 |  |  |  | ROZPOCET | 0 | 0 | 0 | 0 | 0 | 1 | 0 | 4 | 2129185029
| VV |  | "viz. technická zpráva" 9,0+4,0 |  | 13 | [12 empty] | VV | 2 | 2 | True | 0 | ROZPOCET
| VV |  | Součet |  | 13 | [12 empty] | VV | 2 | 4 | True | 1 | ROZPOCET
103 | K | 899721111 | Signalizační vodič na potrubí DN do 150 mm | m | 520 |  | 0 | CS ÚRS 2020 01 |  | základní |  | 0 | 0.00019 | 0.0988 | 0 | 0 | 4 | K | 2 |  |  |  | ROZPOCET | 0 | 0 | 0 | 0 | 0 | 1 | 0 | 4 | 1917030739
| VV |  | vytyčovací vodič CY 6 (vyveden do poklopů ovládacích armatur) | [14 empty] | VV | 2 | 1 | True | 0 | ROZPOCET
| VV |  | "viz. příloha č.5. - výpis materiálu" 520,0 |  | 520 | [12 empty] | VV | 2 | 2 | True | 0 | ROZPOCET
| VV |  | Součet |  | 520 | [12 empty] | VV | 2 | 4 | True | 1 | ROZPOCET
104 | K | 899722113 | Krytí potrubí z plastů výstražnou fólií z PVC šířky 34cm | m | 493 |  | 0 | CS ÚRS 2020 01 |  | základní |  | 0 | 9e-05 | 0.04437 | 0 | 0 | 4 | K | 2 |  |  |  | ROZPOCET | 0 | 0 | 0 | 0 | 0 | 1 | 0 | 4 | 1380470317
| VV |  | výstražná fólie bílá s nápisem voda prováděná dle ČSN 73 6006 | [14 empty] | VV | 2 | 1 | True | 0 | ROZPOCET
| VV |  | "viz. příloha č.5. - výpis materiálu" 488,0 |  | 488 | [12 empty] | VV | 2 | 2 | True | 0 | ROZPOCET
| VV |  | "viz. příloha č. C.2. - vysazení potrubí pro napojení přípojky pro p.č. 425/4" 5,0 |  | 5 | [12 empty] | VV | 2 | 2 | True | 0 | ROZPOCET
| VV |  | Součet |  | 493 | [12 empty] | VV | 2 | 4 | True | 1 | ROZPOCET
105 | K | 89981-R | Revize vyhledávacího vodiče | m | 520 |  | 0 |  |  | základní |  | 0 | 0 | 0 | 0 | 0 | 4 | K | 2 |  |  |  | ROZPOCET | 0 | 0 | 0 | 0 | 0 | 1 | 0 | 4 | -761274314
| VV |  | "viz. příloha č.5. - výpis materiálu" 520,0 |  | 520 | [12 empty] | VV | 2 | 2 | True | 0 | ROZPOCET
| VV |  | Součet |  | 520 | [12 empty] | VV | 2 | 4 | True | 1 | ROZPOCET
106 | K | 89982-R | Revize hydrantů | kus | 4 |  | 0 |  |  | základní |  | 0 | 0 | 0 | 0 | 0 | 4 | K | 2 |  |  |  | ROZPOCET | 0 | 0 | 0 | 0 | 0 | 1 | 0 | 4 | -1781242818
| VV |  | "viz. příloha č.5. - výpis materiálu" 4,0 |  | 4 | [12 empty] | VV | 2 | 2 | True | 0 | ROZPOCET
| VV |  | Součet |  | 4 | [12 empty] | VV | 2 | 4 | True | 1 | ROZPOCET
107 | K | 89983-R | Šroubové spoje vč.povrchového ošetření a těsnění | kpl | 1 |  | 0 |  |  | základní |  | 0 | 0.25 | 0.25 | 0 | 0 | 4 | K | 2 |  |  |  | ROZPOCET | 0 | 0 | 0 | 0 | 0 | 1 | 0 | 4 | -576727667
| VV |  | "šrouby a matice v provedení Ni-Cd vč.ošetření speciální vovoodpudivou pastou" 1 |  | 1 | [12 empty] | VV | 2 | 2 | True | 0 | ROZPOCET
| VV |  | Součet |  | 1 | [12 empty] | VV | 2 | 4 | True | 1 | ROZPOCET
108 | K | 89984-R | Dodávka a montáž nerez přístupového žebříku se dvěma výsuvnými madly | m | 2.7 |  | 0 |  |  | základní |  | 0 | 0.05 | 0.135 | 0 | 0 | 4 | K | 2 |  |  |  | ROZPOCET | 0 | 0 | 0 | 0 | 0 | 1 | 0 | 4 | 462393262
| VV |  | "viz. příloha č.6 - ATS stanice" 2,7 |  | 2.7 | [12 empty] | VV | 2 | 2 | True | 0 | ROZPOCET
| VV |  | Součet |  | 2.7 | [12 empty] | VV | 2 | 4 | True | 1 | ROZPOCET
109 | K | 89985-R | Prostupy kabelů a potrubí kostrukcí zdi | kus | 8 |  | 0 |  |  | základní |  | 0 | 0 | 0 | 0 | 0 | 4 | K | 2 |  |  |  | ROZPOCET | 0 | 0 | 0 | 0 | 0 | 1 | 0 | 4 | -2060116797
| VV |  | prostupy kabelů a potrubí budou provedeny v těsněných chráničkách dle vzorového výkresu prostupů | [14 empty] | VV | 2 | 1 | True | 0 | ROZPOCET
| VV |  | "viz. příloha č.6. a č.10." 8,0 |  | 8 | [12 empty] | VV | 2 | 2 | True | 0 | ROZPOCET
| VV |  | Součet |  | 8 | [12 empty] | VV | 2 | 4 | True | 1 | ROZPOCET
110 | K | 89986-R | Dodávka a osazení ocelové pozinkované patky pro zvedací zařízení | kus | 1 |  | 0 |  |  | základní |  | 0 | 0.019 | 0.019 | 0 | 0 | 4 | K | 2 |  |  |  | ROZPOCET | 0 | 0 | 0 | 0 | 0 | 1 | 0 | 4 | -132943755
| VV |  | "viz. příloha č.11." 1,0 |  | 1 | [12 empty] | VV | 2 | 2 | True | 0 | ROZPOCET
| VV |  | Součet |  | 1 | [12 empty] | VV | 2 | 4 | True | 1 | ROZPOCET
111 | K | 89987-R | Dodávka a montáž ocelového pozinkovaného zvedacího zařízení | kus | 1 |  | 0 |  |  | základní |  | 0 | 0.038 | 0.038 | 0 | 0 | 4 | K | 2 |  |  |  | ROZPOCET | 0 | 0 | 0 | 0 | 0 | 1 | 0 | 4 | -1480590242
| VV |  | "viz. příloha č.11." 1,0 |  | 1 | [12 empty] | VV | 2 | 2 | True | 0 | ROZPOCET
| VV |  | Součet |  | 1 | [12 empty] | VV | 2 | 4 | True | 1 | ROZPOCET
| D | 9 | Ostatní konstrukce a práce, bourání |  |  |  | 0 |  |  |  |  | 0 |  | 4.7136 |  | 19.41 | 1 | D | 1 |  |  |  | ROZPOCET | [6 empty] | 0
112 | K | 915221111 | Vodorovné dopravní značení stříkaným plastem vodící čára bílá šířky 250 mm souvislá základní | m | 358.16 |  | 0 | CS ÚRS 2020 01 |  | základní |  | 0 | 0.0004 | 0.14326 | 0 | 0 | 4 | K | 2 |  |  |  | ROZPOCET | 0 | 0 | 0 | 0 | 0 | 1 | 0 | 4 | 309899175
| VV |  | "viz. příloha č.2 a technická zpráva" 14,50+343,66 |  | 358.16 | [12 empty] | VV | 2 | 2 | True | 0 | ROZPOCET
| VV |  | Součet |  | 358.16 | [12 empty] | VV | 2 | 4 | True | 1 | ROZPOCET
113 | K | 915611111 | Předznačení pro vodorovné značení stříkané barvou nebo prováděné z nátěrových hmot liniové dělicí čáry, vodicí proužky | m | 358.16 |  | 0 | CS ÚRS 2020 01 |  | základní |  | 0 | 0 | 0 | 0 | 0 | 4 | K | 2 |  |  |  | ROZPOCET | 0 | 0 | 0 | 0 | 0 | 1 | 0 | 4 | 1950109199
| VV |  | "viz. příloha č.2 a technická zpráva" 14,50+343,66 |  | 358.16 | [12 empty] | VV | 2 | 2 | True | 0 | ROZPOCET
| VV |  | Součet |  | 358.16 | [12 empty] | VV | 2 | 4 | True | 1 | ROZPOCET
114 | K | 919735112 | Řezání stávajícího živičného krytu nebo podkladu hloubky přes 50 do 100 mm | m | 716.32 |  | 0 | CS ÚRS 2020 01 |  | základní |  | 0 | 0 | 0 | 0 | 0 | 4 | K | 2 |  |  |  | ROZPOCET | 0 | 0 | 0 | 0 | 0 | 1 | 0 | 4 | -1622711940
| VV |  | "viz. příloha č.2" (14,50+343,66)*2 |  | 716.32 | [12 empty] | VV | 2 | 2 | True | 0 | ROZPOCET
| VV |  | Součet |  | 716.32 | [12 empty] | VV | 2 | 4 | True | 1 | ROZPOCET
115 | K | 935113112 | Osazení odvodňovacího žlabu s krycím roštem polymerbetonového šířky přes 200 mm | m | 8.5 |  | 0 | CS ÚRS 2020 01 |  | základní |  | 0 | 0.43819 | 3.7246 | 0 | 0 | 4 | K | 2 |  |  |  | ROZPOCET | 0 | 0 | 0 | 0 | 0 | 1 | 0 | 4 | -1692435008
| VV |  | viz. příloha č. 9. a technická zpráva | [14 empty] | VV | 2 | 1 | True | 0 | ROZPOCET
| VV |  | "odvodňovací žlab, vpustě a revizní díly, bez spádu" 4,0+4,5 |  | 8.5 | [12 empty] | VV | 2 | 2 | True | 0 | ROZPOCET
| VV |  | Součet |  | 8.5 | [12 empty] | VV | 2 | 4 | True | 1 | ROZPOCET
116 | M | 56241-R | žlab 100cm, D400/F900, přírodní | kus | 6 |  | 0 |  |  | základní |  | 0 | 0.09 | 0.54 | 0 | 0 | 8 | M | 2 |  |  |  | ROZPOCET | 0 | 0 | 0 | 0 | 0 | 1 | 0 | 4 | -1631433981
| VV |  | viz. příloha č. 9. a technická zpráva | [14 empty] | VV | 2 | 1 | True | 0 | ROZPOCET
| VV |  | 6,0 |  | 6 | [12 empty] | VV | 2 | 2 | True | 0 | ROZPOCET
| VV |  | Součet |  | 6 | [12 empty] | VV | 2 | 4 | True | 1 | ROZPOCET
117 | M | 56242-R | revizní díl 66cm F900, přírodní | kus | 2 |  | 0 |  |  | základní |  | 0 | 0.0516 | 0.1032 | 0 | 0 | 8 | M | 2 |  |  |  | ROZPOCET | 0 | 0 | 0 | 0 | 0 | 1 | 0 | 4 | 673990326
| VV |  | viz. příloha č. 9. a technická zpráva | [14 empty] | VV | 2 | 1 | True | 0 | ROZPOCET
| VV |  | 2,0 |  | 2 | [12 empty] | VV | 2 | 2 | True | 0 | ROZPOCET
| VV |  | Součet |  | 2 | [12 empty] | VV | 2 | 4 | True | 1 | ROZPOCET
118 | M | 56243-R | vpust vrchní díl F900, přírodní | kus | 2 |  | 0 |  |  | základní |  | 0 | 0.048 | 0.096 | 0 | 0 | 8 | M | 2 |  |  |  | ROZPOCET | 0 | 0 | 0 | 0 | 0 | 1 | 0 | 4 | 1093113324
| VV |  | viz. příloha č. 9. a technická zpráva | [14 empty] | VV | 2 | 1 | True | 0 | ROZPOCET
| VV |  | 2,0 |  | 2 | [12 empty] | VV | 2 | 2 | True | 0 | ROZPOCET
| VV |  | Součet |  | 2 | [12 empty] | VV | 2 | 4 | True | 1 | ROZPOCET
119 | M | 56244-R | vpust spodní díl DN150 F900, přírodní | kus | 2 |  | 0 |  |  | základní |  | 0 | 0.0265 | 0.053 | 0 | 0 | 8 | M | 2 |  |  |  | ROZPOCET | 0 | 0 | 0 | 0 | 0 | 1 | 0 | 4 | -823843090
| VV |  | viz. příloha č. 9. a technická zpráva | [14 empty] | VV | 2 | 1 | True | 0 | ROZPOCET
| VV |  | 2,0 |  | 2 | [12 empty] | VV | 2 | 2 | True | 0 | ROZPOCET
| VV |  | Součet |  | 2 | [12 empty] | VV | 2 | 4 | True | 1 | ROZPOCET
120 | M | 56245-R | vpusť, kalový koš z PP | kus | 2 |  | 0 |  |  | základní |  | 0 | 0.00053 | 0.00106 | 0 | 0 | 8 | M | 2 |  |  |  | ROZPOCET | 0 | 0 | 0 | 0 | 0 | 1 | 0 | 4 | 480940859
| VV |  | viz. příloha č. 9. a technická zpráva | [14 empty] | VV | 2 | 1 | True | 0 | ROZPOCET
| VV |  | 2,0 |  | 2 | [12 empty] | VV | 2 | 2 | True | 0 | ROZPOCET
| VV |  | Součet |  | 2 | [12 empty] | VV | 2 | 4 | True | 1 | ROZPOCET
121 | M | 56246-R | čelní stěna plná začátek/konec žlabu š. 200 mm, PP | kus | 4 |  | 0 |  |  | základní |  | 0 | 0.009 | 0.036 | 0 | 0 | 8 | M | 2 |  |  |  | ROZPOCET | 0 | 0 | 0 | 0 | 0 | 1 | 0 | 4 | 304722992
| VV |  | viz. příloha č. 9. a technická zpráva | [14 empty] | VV | 2 | 1 | True | 0 | ROZPOCET
| VV |  | 4,0 |  | 4 | [12 empty] | VV | 2 | 2 | True | 0 | ROZPOCET
| VV |  | Součet |  | 4 | [12 empty] | VV | 2 | 4 | True | 1 | ROZPOCET
122 | K | 953334121 | Bobtnavý pásek do pracovních spar betonových konstrukcí na bázi polymeru | m | 12 |  | 0 | CS ÚRS 2020 01 |  | základní |  | 0 | 0.00137 | 0.01644 | 0 | 0 | 4 | K | 2 |  |  |  | ROZPOCET | 0 | 0 | 0 | 0 | 0 | 1 | 0 | 4 | -1518385060
| VV |  | "viz. příloha č.6 - mezi dnem a stěnami ATS stanice" (2,7+3,3)*2 |  | 12 | [12 empty] | VV | 2 | 2 | True | 0 | ROZPOCET
| VV |  | Součet |  | 12 | [12 empty] | VV | 2 | 4 | True | 1 | ROZPOCET
123 | K | 966008222 | Bourání odvodňovacího žlabu s odklizením a uložením vybouraného materiálu na skládku na vzdálenost do 10 m nebo s naložením na dopravní prostředek betonového nebo polymerbetonového s krycím roštem šířky přes 200 mm | m | 8.5 |  | 0 | CS ÚRS 2020 01 |  | základní |  | 0 | 0 | 0 | 2.1 | 17.85 | 4 | K | 2 |  |  |  | ROZPOCET | 0 | 0 | 0 | 0 | 0 | 1 | 0 | 4 | 1114705458
| VV |  | "viz. technická zpráva" 4,0+4,5 |  | 8.5 | [12 empty] | VV | 2 | 2 | True | 0 | ROZPOCET
| VV |  | Součet |  | 8.5 | [12 empty] | VV | 2 | 4 | True | 1 | ROZPOCET
124 | K | 961044111 | Bourání základů z betonu prostého | m3 | 1.8 |  | 0 | CS ÚRS 2020 01 |  | základní |  | 0 | 0 | 0 | 0.86666 | 1.56 | 4 | K | 2 |  |  |  | ROZPOCET | 0 | 0 | 0 | 0 | 0 | 1 | 0 | 4 | 179018689
| VV |  | "viz. příloha č. 7. - výměna UV" 0,6*3 |  | 1.8 | [12 empty] | VV | 2 | 2 | True | 0 | ROZPOCET
| VV |  | Součet |  | 1.8 | [12 empty] | VV | 2 | 4 | True | 1 | ROZPOCET
125 | K | 99000-R | Hutnící zkouška | kus | 8 |  | 0 |  |  | základní |  | 0 | 0 | 0 | 0 | 0 | 4 | K | 2 |  |  |  | ROZPOCET | 0 | 0 | 0 | 0 | 0 | 1 | 0 | 4 | 1350231795
| VV |  | "zásyp potrubí - 1x na 100 m délky potrubí" 5,0 |  | 5 | [12 empty] | VV | 2 | 2 | True | 0 | ROZPOCET
| VV |  | "vrstvy komunikace - 1x na 200 m délky komunikace" 3,0 |  | 3 | [12 empty] | VV | 2 | 2 | True | 0 | ROZPOCET
| VV |  | Součet |  | 8 | [12 empty] | VV | 2 | 4 | True | 1 | ROZPOCET
| D | 997 | Přesun sutě |  |  |  | 0 |  |  |  |  | 0 |  | 0 |  | 0 | 1 | D | 1 |  |  |  | ROZPOCET | [6 empty] | 0
126 | K | 997221551 | Vodorovná doprava suti bez naložení, ale se složením a s hrubým urovnáním ze sypkých materiálů, na vzdálenost do 1 km | t | 906.1 |  | 0 | CS ÚRS 2020 01 |  | základní |  | 0 | 0 | 0 | 0 | 0 | 4 | K | 2 |  |  |  | ROZPOCET | 0 | 0 | 0 | 0 | 0 | 1 | 0 | 4 | 2002004364
| VV |  | odvoz vybouraných hmot na skládku do 20 km | [14 empty] | VV | 2 | 1 | True | 0 | ROZPOCET
| VV |  | "vybourané vrstvy komunikace" 906,100 |  | 906.1 | [12 empty] | VV | 2 | 2 | True | 0 | ROZPOCET
| VV |  | Součet |  | 906.1 | [12 empty] | VV | 2 | 4 | True | 1 | ROZPOCET
127 | K | 997221559 | Vodorovná doprava suti bez naložení, ale se složením a s hrubým urovnáním Příplatek k ceně za každý další i započatý 1 km přes 1 km | t | 17215.9 |  | 0 | CS ÚRS 2020 01 |  | základní |  | 0 | 0 | 0 | 0 | 0 | 4 | K | 2 |  |  |  | ROZPOCET | 0 | 0 | 0 | 0 | 0 | 1 | 0 | 4 | -1753776508
| VV |  | odvoz vybouraných hmot na skládku do 20 km | [14 empty] | VV | 2 | 1 | True | 0 | ROZPOCET
| VV |  | "vybourané vrstvy komunikace" 906,100*19 |  | 17215.9 | [12 empty] | VV | 2 | 2 | True | 0 | ROZPOCET
| VV |  | Součet |  | 17215.9 | [12 empty] | VV | 2 | 4 | True | 1 | ROZPOCET
128 | K | 997221571 | Vodorovná doprava vybouraných hmot bez naložení, ale se složením a s hrubým urovnáním na vzdálenost do 1 km | t | 19.41 |  | 0 | CS ÚRS 2020 01 |  | základní |  | 0 | 0 | 0 | 0 | 0 | 4 | K | 2 |  |  |  | ROZPOCET | 0 | 0 | 0 | 0 | 0 | 1 | 0 | 4 | -962967282
| VV |  | odvoz vybouraných hmot na skládku do 20 km | [14 empty] | VV | 2 | 1 | True | 0 | ROZPOCET
| VV |  | "vybourané odvodňovací žlaby" 17,85 |  | 17.85 | [12 empty] | VV | 2 | 2 | True | 0 | ROZPOCET
| VV |  | "vybourané UV" 0,52*3 |  | 1.56 | [12 empty] | VV | 2 | 2 | True | 0 | ROZPOCET
| VV |  | Součet |  | 19.41 | [12 empty] | VV | 2 | 4 | True | 1 | ROZPOCET
129 | K | 997221579 | Vodorovná doprava vybouraných hmot bez naložení, ale se složením a s hrubým urovnáním na vzdálenost Příplatek k ceně za každý další i započatý 1 km přes 1 km | t | 368.79 |  | 0 | CS ÚRS 2020 01 |  | základní |  | 0 | 0 | 0 | 0 | 0 | 4 | K | 2 |  |  |  | ROZPOCET | 0 | 0 | 0 | 0 | 0 | 1 | 0 | 4 | 662100776
| VV |  | odvoz vybouraných hmot na skládku do 20 km | [14 empty] | VV | 2 | 1 | True | 0 | ROZPOCET
| VV |  | "vybourané odvodňovací žlaby" 17,85*19 |  | 339.15 | [12 empty] | VV | 2 | 2 | True | 0 | ROZPOCET
| VV |  | "vybourané UV" 0,52*3*19 |  | 29.64 | [12 empty] | VV | 2 | 2 | True | 0 | ROZPOCET
| VV |  | Součet |  | 368.79 | [12 empty] | VV | 2 | 4 | True | 1 | ROZPOCET
130 | K | 997221611 | Nakládání na dopravní prostředky pro vodorovnou dopravu suti | t | 906.1 |  | 0 | CS ÚRS 2020 01 |  | základní |  | 0 | 0 | 0 | 0 | 0 | 4 | K | 2 |  |  |  | ROZPOCET | 0 | 0 | 0 | 0 | 0 | 1 | 0 | 4 | -829546435
| VV |  | "vybourané vrstvy komunikace" 906,100 |  | 906.1 | [12 empty] | VV | 2 | 2 | True | 0 | ROZPOCET
| VV |  | Součet |  | 906.1 | [12 empty] | VV | 2 | 4 | True | 1 | ROZPOCET
131 | K | 997221612 | Nakládání na dopravní prostředky pro vodorovnou dopravu vybouraných hmot | t | 19.41 |  | 0 | CS ÚRS 2020 01 |  | základní |  | 0 | 0 | 0 | 0 | 0 | 4 | K | 2 |  |  |  | ROZPOCET | 0 | 0 | 0 | 0 | 0 | 1 | 0 | 4 | 1702620563
| VV |  | "vybourané odvodňovací žlaby" 17,85 |  | 17.85 | [12 empty] | VV | 2 | 2 | True | 0 | ROZPOCET
| VV |  | "vybourané UV" 0,52*3 |  | 1.56 | [12 empty] | VV | 2 | 2 | True | 0 | ROZPOCET
| VV |  | Součet |  | 19.41 | [12 empty] | VV | 2 | 4 | True | 1 | ROZPOCET
132 | K | 997221861 | Poplatek za uložení stavebního odpadu na recyklační skládce (skládkovné) z prostého betonu zatříděného do Katalogu odpadů pod kódem 17 01 01 | t | 19.41 |  | 0 | CS ÚRS 2020 01 |  | základní |  | 0 | 0 | 0 | 0 | 0 | 4 | K | 2 |  |  |  | ROZPOCET | 0 | 0 | 0 | 0 | 0 | 1 | 0 | 4 | 513146488
| VV |  | "vybourané odvodňovací žlaby" 17,85 |  | 17.85 | [12 empty] | VV | 2 | 2 | True | 0 | ROZPOCET
| VV |  | "vybourané UV" 0,52*3 |  | 1.56 | [12 empty] | VV | 2 | 2 | True | 0 | ROZPOCET
| VV |  | Součet |  | 19.41 | [12 empty] | VV | 2 | 4 | True | 1 | ROZPOCET
133 | K | 997221873 | Poplatek za uložení stavebního odpadu na recyklační skládce (skládkovné) zeminy a kamení zatříděného do Katalogu odpadů pod kódem 17 05 04 | t | 474.5 |  | 0 | CS ÚRS 2020 01 |  | základní |  | 0 | 0 | 0 | 0 | 0 | 4 | K | 2 |  |  |  | ROZPOCET | 0 | 0 | 0 | 0 | 0 | 1 | 0 | 4 | 1427619975
| VV |  | "vrstvy komunikace z kameniva" 188,5+286,0 |  | 474.5 | [12 empty] | VV | 2 | 2 | True | 0 | ROZPOCET
| VV |  | Součet |  | 474.5 | [12 empty] | VV | 2 | 4 | True | 1 | ROZPOCET
134 | K | 997221875 | Poplatek za uložení stavebního odpadu na recyklační skládce (skládkovné) asfaltového bez obsahu dehtu zatříděného do Katalogu odpadů pod kódem 17 03 02 | t | 431.6 |  | 0 | CS ÚRS 2020 01 |  | základní |  | 0 | 0 | 0 | 0 | 0 | 4 | K | 2 |  |  |  | ROZPOCET | 0 | 0 | 0 | 0 | 0 | 1 | 0 | 4 | -1939105819
| VV |  | "živičné vrstvy komunikace" 143,0+205,4+83,2 |  | 431.6 | [12 empty] | VV | 2 | 2 | True | 0 | ROZPOCET
| VV |  | Součet |  | 431.6 | [12 empty] | VV | 2 | 4 | True | 1 | ROZPOCET
| D | 998 | Přesun hmot |  |  |  | 0 |  |  |  |  | 0 |  | 0 |  | 0 | 1 | D | 1 |  |  |  | ROZPOCET | [6 empty] | 0
135 | K | 998276101 | Přesun hmot pro trubní vedení hloubené z trub z plastických hmot nebo sklolaminátových pro vodovody nebo kanalizace v otevřeném výkopu dopravní vzdálenost do 15 m | t | 1937.452 |  | 0 | CS ÚRS 2020 01 |  | základní |  | 0 | 0 | 0 | 0 | 0 | 4 | K | 2 |  |  |  | ROZPOCET | 0 | 0 | 0 | 0 | 0 | 1 | 0 | 4 | 1068205706

## IO 02 - Vodovodní přípojky
{e712e77f-bba8-4427-b60e-6ca391ce8554}
2
| KRYCÍ LIST SOUPISU PRACÍ | [7 empty] | v --- níže se nacházejí doplnkové a pomocné údaje k sestavám --- v | [8 empty] | False
Stavba:
Sušice – Volšovy – zásobování pitnou vodou, III. etapa
Objekt:
IO 02 - Vodovodní přípojky
| KSO: |  | 827 11 |  |  | CC-CZ: | 2222
| Místo: |  | Sušice – část Volšovy |  |  | Datum: | 10. 1. 2020
[6 empty] | CZ-CPA: | 42.21.13
| Zadavatel: |  |  |  |  | IČ:
|  | Město Sušice |  |  |  | DIČ:
| Uchazeč: |  |  |  |  | IČ: | Vyplň údaj
|  | Vyplň údaj |  |  |  | DIČ: | Vyplň údaj
| Projektant: |  |  |  |  | IČ:
|  | VH-TRES spol.s r.o., České Budějovice |  |  |  | DIČ:
| Zpracovatel: |  |  |  |  | IČ:
DIČ:
Poznámka:
| Cena bez DPH | [5 empty] | 0
|  |  | Základ daně |  |  | Sazba daně | Výše daně
| DPH | základní | 0 |  |  | 21% | 0
|  | snížená | 0 |  |  | 15% | 0
|  | zákl. přenesená | 0 |  |  | 21% | 0
|  | sníž. přenesená | 0 |  |  | 15% | 0
|  | nulová | 0 |  |  | 0% | 0
| Cena s DPH |  |  | v | CZK |  | 0
REKAPITULACE ČLENĚNÍ SOUPISU PRACÍ
Stavba:
Sušice – Volšovy – zásobování pitnou vodou, III. etapa
Objekt:
IO 02 - Vodovodní přípojky
Místo: |  |  | Sušice – část Volšovy |  |  | Datum: | 10. 1. 2020
Zadavatel: |  |  | Město Sušice |  |  | Projektant: | VH-TRES spol.s r.o., České Budějovice
Uchazeč: |  |  | Vyplň údaj |  |  | Zpracovatel:
Kód dílu - Popis | [6 empty] | Cena celkem [CZK]
Náklady stavby celkem | [6 empty] | 0 | [11 empty] | -1
| 02 - Vodovodní přípojky | [5 empty] | 0
| 1 - Zemní práce | [5 empty] | 0
| 2 - Zakládání | [5 empty] | 0
| 4 - Vodorovné konstrukce | [5 empty] | 0
| 8 - Trubní vedení | [5 empty] | 0
| 998 - Přesun hmot | [5 empty] | 0
SOUPIS PRACÍ
Stavba:
Sušice – Volšovy – zásobování pitnou vodou, III. etapa
Objekt:
IO 02 - Vodovodní přípojky
Místo: |  |  | Sušice – část Volšovy |  |  | Datum: | 10. 1. 2020
Zadavatel: |  |  | Město Sušice |  |  | Projektant: | VH-TRES spol.s r.o., České Budějovice
Uchazeč: |  |  | Vyplň údaj |  |  | Zpracovatel:
PČ | Typ | Kód | Popis | MJ | Množství | J.cena [CZK] | Cena celkem [CZK] | Cenová soustava |  | DPH | J. Nh [h] | Nh celkem [h] | J. hmotnost [t] | Hmotnost celkem [t] | J. suť [t] | Suť Celkem [t]
Náklady soupisu celkem | [6 empty] | 0 |  |  |  |  | 0 |  | 140.7936 |  | 0 |  | D | -1 | [10 empty] | 0
| D | 02 | Vodovodní přípojky |  |  |  | 0 |  |  |  |  | 0 |  | 140.7936 |  | 0 | 1 | D | 0 |  |  |  | ROZPOCET | [6 empty] | 0
| D | 1 | Zemní práce |  |  |  | 0 |  |  |  |  | 0 |  | 95.4875 |  | 0 | 1 | D | 1 |  |  |  | ROZPOCET | [6 empty] | 0
1 | K | 115101201 | Čerpání vody na dopravní výšku do 10 m s uvažovaným průměrným přítokem do 500 l/min | hod | 80 |  | 0 | CS ÚRS 2020 01 |  | základní |  | 0 | 0 | 0 | 0 | 0 | 4 | K | 2 |  |  |  | ROZPOCET | 0 | 0 | 0 | 0 | 0 | 1 | 0 | 4 | -1399536864
| VV |  | vč.poplatku za stočné | [14 empty] | VV | 2 | 1 | True | 0 | ROZPOCET
| VV |  | 8,0*10 |  | 80 | [12 empty] | VV | 2 | 2 | True | 0 | ROZPOCET
| VV |  | Součet |  | 80 | [12 empty] | VV | 2 | 4 | True | 1 | ROZPOCET
2 | K | 115101301 | Pohotovost záložní čerpací soupravy pro dopravní výšku do 10 m s uvažovaným průměrným přítokem do 500 l/min | den | 10 |  | 0 | CS ÚRS 2020 01 |  | základní |  | 0 | 0 | 0 | 0 | 0 | 4 | K | 2 |  |  |  | ROZPOCET | 0 | 0 | 0 | 0 | 0 | 1 | 0 | 4 | -290985585
| VV |  | 10 |  | 10 | [12 empty] | VV | 2 | 2 | True | 0 | ROZPOCET
| VV |  | Součet |  | 10 | [12 empty] | VV | 2 | 4 | True | 1 | ROZPOCET
3 | K | 120001101 | Příplatek k cenám vykopávek za ztížení vykopávky v blízkosti podzemního vedení nebo výbušnin v horninách jakékoliv třídy | m3 | 9.92 |  | 0 | CS ÚRS 2020 01 |  | základní |  | 0 | 0 | 0 | 0 | 0 | 4 | K | 2 |  |  |  | ROZPOCET | 0 | 0 | 0 | 0 | 0 | 1 | 0 | 4 | 1379041000
| VV |  | "10% výkopů" 99,200*0,1 |  | 9.92 | [12 empty] | VV | 2 | 2 | True | 0 | ROZPOCET
| VV |  | Součet |  | 9.92 | [12 empty] | VV | 2 | 4 | True | 1 | ROZPOCET
4 | K | 121151103 | Sejmutí ornice strojně při souvislé ploše do 100 m2, tl. vrstvy do 200 mm | m2 | 36 |  | 0 | CS ÚRS 2020 01 |  | základní |  | 0 | 0 | 0 | 0 | 0 | 4 | K | 2 |  |  |  | ROZPOCET | 0 | 0 | 0 | 0 | 0 | 1 | 0 | 4 | -2133940665
| VV |  | "viz. příloha č. 3. a č. 4. - vodovodní přípojky VP1 - VP29" 1,0*36,0 |  | 36 | [12 empty] | VV | 2 | 2 | True | 0 | ROZPOCET
| VV |  | Součet |  | 36 | [12 empty] | VV | 2 | 4 | True | 1 | ROZPOCET
5 | K | 132254204 | Hloubení zapažených rýh šířky přes 800 do 2 000 mm strojně s urovnáním dna do předepsaného profilu a spádu v hornině třídy těžitelnosti I skupiny 3 přes 100 do 500 m3 | m3 | 102.24 |  | 0 | CS ÚRS 2020 01 |  | základní |  | 0 | 0 | 0 | 0 | 0 | 4 | K | 2 |  |  |  | ROZPOCET | 0 | 0 | 0 | 0 | 0 | 1 | 0 | 4 | -444777726
| VV |  | "viz. příloha č. 3. a č. 4. - vodovodní přípojky VP1 - VP29" (1,78-0,10)*1,0*36,0+(1,56-0,68)*1,0*44,0 |  | 99.2 | [12 empty] | VV | 2 | 2 | True | 0 | ROZPOCET
| VV |  | "viz. příloha č. 3. a č. 4. - trativody z drenážních trubek" 0,038*80,0 |  | 3.04 | [12 empty] | VV | 2 | 2 | True | 0 | ROZPOCET
| VV |  | Součet |  | 102.24 | [12 empty] | VV | 2 | 4 | True | 1 | ROZPOCET
6 | K | 151101101 | Zřízení pažení a rozepření stěn rýh pro podzemní vedení pro všechny šířky rýhy příložné pro jakoukoliv mezerovitost, hloubky do 2 m | m2 | 265.44 |  | 0 | CS ÚRS 2020 01 |  | základní |  | 0 | 0.00084 | 0.22297 | 0 | 0 | 4 | K | 2 |  |  |  | ROZPOCET | 0 | 0 | 0 | 0 | 0 | 1 | 0 | 4 | 1261873250
| VV |  | "viz. příloha č. 3. a č. 4. - vodovodní přípojky VP1 - VP29" 1,78*36,0*2+1,56*44,0*2 |  | 265.44 | [12 empty] | VV | 2 | 2 | True | 0 | ROZPOCET
| VV |  | Součet |  | 265.44 | [12 empty] | VV | 2 | 4 | True | 1 | ROZPOCET
7 | K | 151101111 | Odstranění pažení a rozepření stěn rýh pro podzemní vedení s uložením materiálu na vzdálenost do 3 m od kraje výkopu příložné, hloubky do 2 m | m2 | 265.44 |  | 0 | CS ÚRS 2020 01 |  | základní |  | 0 | 0 | 0 | 0 | 0 | 4 | K | 2 |  |  |  | ROZPOCET | 0 | 0 | 0 | 0 | 0 | 1 | 0 | 4 | 486407970
| VV |  | "viz. příloha č. 3. a č. 4. - vodovodní přípojky VP1 - VP29" 1,78*36,0*2+1,56*44,0*2 |  | 265.44 | [12 empty] | VV | 2 | 2 | True | 0 | ROZPOCET
| VV |  | Součet |  | 265.44 | [12 empty] | VV | 2 | 4 | True | 1 | ROZPOCET
8 | K | 162751117 | Vodorovné přemístění výkopku nebo sypaniny po suchu na obvyklém dopravním prostředku, bez naložení výkopku, avšak se složením bez rozhrnutí z horniny třídy těžitelnosti I skupiny 1 až 3 na vzdálenost přes 9 000 do 10 000 m | m3 | 63.472 |  | 0 | CS ÚRS 2020 01 |  | základní |  | 0 | 0 | 0 | 0 | 0 | 4 | K | 2 |  |  |  | ROZPOCET | 0 | 0 | 0 | 0 | 0 | 1 | 0 | 4 | 1846167711
| VV |  | odvoz zeminy 1-4 na skládku do 20 km" | [14 empty] | VV | 2 | 1 | True | 0 | ROZPOCET
| VV |  | "výkopy-zásypy zeminou" 102,240-38,768 |  | 63.472 | [12 empty] | VV | 2 | 2 | True | 0 | ROZPOCET
| VV |  | Součet |  | 63.472 | [12 empty] | VV | 2 | 4 | True | 1 | ROZPOCET
9 | K | 162751119 | Vodorovné přemístění výkopku nebo sypaniny po suchu na obvyklém dopravním prostředku, bez naložení výkopku, avšak se složením bez rozhrnutí z horniny třídy těžitelnosti I skupiny 1 až 3 na vzdálenost Příplatek k ceně za každých dalších i započatých 1 000 m | m3 | 634.72 |  | 0 | CS ÚRS 2020 01 |  | základní |  | 0 | 0 | 0 | 0 | 0 | 4 | K | 2 |  |  |  | ROZPOCET | 0 | 0 | 0 | 0 | 0 | 1 | 0 | 4 | 1465411416
| VV |  | odvoz zeminy 1-4 na skládku do 20 km" | [14 empty] | VV | 2 | 1 | True | 0 | ROZPOCET
| VV |  | "výkopy-zásypy zeminou" 63,472*10 |  | 634.72 | [12 empty] | VV | 2 | 2 | True | 0 | ROZPOCET
| VV |  | Součet |  | 634.72 | [12 empty] | VV | 2 | 4 | True | 1 | ROZPOCET
10 | K | 167151101 | Nakládání, skládání a překládání neulehlého výkopku nebo sypaniny strojně nakládání, množství do 100 m3, z horniny třídy těžitelnosti I, skupiny 1 až 3 | m3 | 42.368 |  | 0 | CS ÚRS 2020 01 |  | základní |  | 0 | 0 | 0 | 0 | 0 | 4 | K | 2 |  |  |  | ROZPOCET | 0 | 0 | 0 | 0 | 0 | 1 | 0 | 4 | 1441798042
| VV |  | zemina a ornice ke zpětnému použití | [14 empty] | VV | 2 | 1 | True | 0 | ROZPOCET
| VV |  | "zásyp zeminou v zeleném" 60,480-11,952-5,760-0,5*8 |  | 38.768 | [12 empty] | VV | 2 | 2 | True | 0 | ROZPOCET
| VV |  | "ornice k rozprostření" 3,6 |  | 3.6 | [12 empty] | VV | 2 | 2 | True | 0 | ROZPOCET
| VV |  | Součet |  | 42.368 | [12 empty] | VV | 2 | 4 | True | 1 | ROZPOCET
11 | K | 171201231 | Poplatek za uložení stavebního odpadu na recyklační skládce (skládkovné) zeminy a kamení zatříděného do Katalogu odpadů pod kódem 17 05 04 | t | 114.25 |  | 0 | CS ÚRS 2020 01 |  | základní |  | 0 | 0 | 0 | 0 | 0 | 4 | K | 2 |  |  |  | ROZPOCET | 0 | 0 | 0 | 0 | 0 | 1 | 0 | 4 | -1218802310
| VV |  | "výkopy-zásypy zeminou" 63,472*1,8 |  | 114.25 | [12 empty] | VV | 2 | 2 | True | 0 | ROZPOCET
| VV |  | Součet |  | 114.25 | [12 empty] | VV | 2 | 4 | True | 1 | ROZPOCET
12 | K | 171251201 | Uložení sypaniny na skládky nebo meziskládky bez hutnění s upravením uložené sypaniny do předepsaného tvaru | m3 | 63.472 |  | 0 | CS ÚRS 2020 01 |  | základní |  | 0 | 0 | 0 | 0 | 0 | 4 | K | 2 |  |  |  | ROZPOCET | 0 | 0 | 0 | 0 | 0 | 1 | 0 | 4 | -1912795452
| VV |  | "výkopy-zásypy zeminou" 102,240-38,768 |  | 63.472 | [12 empty] | VV | 2 | 2 | True | 0 | ROZPOCET
| VV |  | Součet |  | 63.472 | [12 empty] | VV | 2 | 4 | True | 1 | ROZPOCET
13 | K | 174101101 | Zásyp sypaninou z jakékoliv horniny s uložením výkopku ve vrstvách se zhutněním jam, šachet, rýh nebo kolem objektů v těchto vykopávkách | m3 | 59.84 |  | 0 | CS ÚRS 2020 01 |  | základní |  | 0 | 0 | 0 | 0 | 0 | 4 | K | 2 |  |  |  | ROZPOCET | 0 | 0 | 0 | 0 | 0 | 1 | 0 | 4 | -736437359
| VV |  | "zásyp zeminou v zeleném" 60,480-11,952-5,760-0,5*8 |  | 38.768 | [12 empty] | VV | 2 | 2 | True | 0 | ROZPOCET
| VV |  | "zásyp štěrkodrtí 0-63 v komunikaci" 38,720-14,608-7,040-0,5*21 |  | 6.572 | [12 empty] | VV | 2 | 2 | True | 0 | ROZPOCET
| VV |  | "zásyp armatur štěrkodrtí 0-16" 0,5*29 |  | 14.5 | [12 empty] | VV | 2 | 2 | True | 0 | ROZPOCET
| VV |  | Součet |  | 59.84 | [12 empty] | VV | 2 | 4 | True | 1 | ROZPOCET
14 | M | 58344155 | štěrkodrť frakce 0/16 | t | 29 |  | 0 | CS ÚRS 2020 01 |  | základní |  | 0 | 1 | 29 | 0 | 0 | 8 | M | 2 |  |  |  | ROZPOCET | 0 | 0 | 0 | 0 | 0 | 1 | 0 | 4 | -589437082
| VV |  | "zásyp armatur štěrkodrtí 0-16" 0,5*29*2,0 |  | 29 | [12 empty] | VV | 2 | 2 | True | 0 | ROZPOCET
| VV |  | Součet |  | 29 | [12 empty] | VV | 2 | 4 | True | 1 | ROZPOCET
15 | M | 58344197 | štěrkodrť frakce 0/63 | t | 13.144 |  | 0 | CS ÚRS 2020 01 |  | základní |  | 0 | 1 | 13.144 | 0 | 0 | 8 | M | 2 |  |  |  | ROZPOCET | 0 | 0 | 0 | 0 | 0 | 1 | 0 | 4 | -799273622
| VV |  | "zásyp štěrkodrtí 0-63 v komunikaci" (38,720-14,608-7,040-0,5*21)*2,0 |  | 13.144 | [12 empty] | VV | 2 | 2 | True | 0 | ROZPOCET
| VV |  | Součet |  | 13.144 | [12 empty] | VV | 2 | 4 | True | 1 | ROZPOCET
16 | K | 175151101 | Obsypání potrubí strojně sypaninou z vhodných hornin tř. 1 až 4 nebo materiálem připraveným podél výkopu ve vzdálenosti do 3 m od jeho kraje, pro jakoukoliv hloubku výkopu a míru zhutnění bez prohození sypaniny | m3 | 26.56 |  | 0 | CS ÚRS 2020 01 |  | základní |  | 0 | 0 | 0 | 0 | 0 | 4 | K | 2 |  |  |  | ROZPOCET | 0 | 0 | 0 | 0 | 0 | 1 | 0 | 4 | -1590625796
| VV |  | "viz. příloha č. 3. a č. 4. - vodovodní přípojky VP1 - VP29" (0,032+0,3)*1,0*80,0 |  | 26.56 | [12 empty] | VV | 2 | 2 | True | 0 | ROZPOCET
| VV |  | Součet |  | 26.56 | [12 empty] | VV | 2 | 4 | True | 1 | ROZPOCET
17 | M | 58343872 | kamenivo drcené hrubé frakce 8/16 | t | 53.12 |  | 0 | CS ÚRS 2020 01 |  | základní |  | 0 | 1 | 53.12 | 0 | 0 | 8 | M | 2 |  |  |  | ROZPOCET | 0 | 0 | 0 | 0 | 0 | 1 | 0 | 4 | -1424482429
| VV |  | "viz. příloha č. 3. a č. 4. - vodovodní přípojky VP1 - VP29" (0,032+0,3)*1,0*80,0*2 |  | 53.12 | [12 empty] | VV | 2 | 2 | True | 0 | ROZPOCET
| VV |  | Součet |  | 53.12 | [12 empty] | VV | 2 | 4 | True | 1 | ROZPOCET
18 | K | 181351003 | Rozprostření a urovnání ornice v rovině nebo ve svahu sklonu do 1:5 strojně při souvislé ploše do 100 m2, tl. vrstvy do 200 mm | m2 | 36 |  | 0 | CS ÚRS 2020 01 |  | základní |  | 0 | 0 | 0 | 0 | 0 | 4 | K | 2 |  |  |  | ROZPOCET | 0 | 0 | 0 | 0 | 0 | 1 | 0 | 4 | 2106988516
| VV |  | "viz. příloha č. 3. a č. 4. - vodovodní přípojky VP1 - VP29" 1,0*36,0 |  | 36 | [12 empty] | VV | 2 | 2 | True | 0 | ROZPOCET
| VV |  | Součet |  | 36 | [12 empty] | VV | 2 | 4 | True | 1 | ROZPOCET
19 | K | 181411131 | Založení trávníku na půdě předem připravené plochy do 1000 m2 výsevem včetně utažení parkového v rovině nebo na svahu do 1:5 | m2 | 36 |  | 0 | CS ÚRS 2020 01 |  | základní |  | 0 | 0 | 0 | 0 | 0 | 4 | K | 2 |  |  |  | ROZPOCET | 0 | 0 | 0 | 0 | 0 | 1 | 0 | 4 | 2093158239
| VV |  | "viz. příloha č. 3. a č. 4. - vodovodní přípojky VP1 - VP29" 1,0*36,0 |  | 36 | [12 empty] | VV | 2 | 2 | True | 0 | ROZPOCET
| VV |  | Součet |  | 36 | [12 empty] | VV | 2 | 4 | True | 1 | ROZPOCET
20 | M | 00572472 | osivo směs travní krajinná-rovinná | kg | 0.54 |  | 0 | CS ÚRS 2020 01 |  | základní |  | 0 | 0.001 | 0.00054 | 0 | 0 | 8 | M | 2 |  |  |  | ROZPOCET | 0 | 0 | 0 | 0 | 0 | 1 | 0 | 4 | 2007467553
| VV |  | "viz. příloha č. 3. a č. 4. - vodovodní přípojky VP1 - VP29" 1,0*36,0*0,015 |  | 0.54 | [12 empty] | VV | 2 | 2 | True | 0 | ROZPOCET
| VV |  | Součet |  | 0.54 | [12 empty] | VV | 2 | 4 | True | 1 | ROZPOCET
| D | 2 | Zakládání |  |  |  | 0 |  |  |  |  | 0 |  | 16.3752 |  | 0 | 1 | D | 1 |  |  |  | ROZPOCET | [6 empty] | 0
21 | K | 212752101 | Trativody z drenážních trubek pro liniové stavby a komunikace se zřízením štěrkového lože pod trubky a s jejich obsypem v otevřeném výkopu trubka korugovaná sendvičová PE-HD SN 4 celoperforovaná 360° DN 100 | m | 80 |  | 0 | CS ÚRS 2020 01 |  | základní |  | 0 | 0.20469 | 16.3752 | 0 | 0 | 4 | K | 2 |  |  |  | ROZPOCET | 0 | 0 | 0 | 0 | 0 | 1 | 0 | 4 | 2056663197
| VV |  | "viz. příloha č. 3. a č. 4." 80,0 |  | 80 | [12 empty] | VV | 2 | 2 | True | 0 | ROZPOCET
| VV |  | Součet |  | 80 | [12 empty] | VV | 2 | 4 | True | 1 | ROZPOCET
| D | 4 | Vodorovné konstrukce |  |  |  | 0 |  |  |  |  | 0 |  | 24.2019 |  | 0 | 1 | D | 1 |  |  |  | ROZPOCET | [6 empty] | 0
22 | K | 451573111 | Lože pod potrubí, stoky a drobné objekty v otevřeném výkopu z písku a štěrkopísku do 63 mm | m3 | 12.8 |  | 0 | CS ÚRS 2020 01 |  | základní |  | 0 | 1.8908 | 24.2019 | 0 | 0 | 4 | K | 2 |  |  |  | ROZPOCET | 0 | 0 | 0 | 0 | 0 | 1 | 0 | 4 | -234606195
| VV |  | "viz. příloha č. 3. a č. 4. - vodovodní přípojky VP1 - VP29" 0,16*1,0*80,0 |  | 12.8 | [12 empty] | VV | 2 | 2 | True | 0 | ROZPOCET
| VV |  | Součet |  | 12.8 | [12 empty] | VV | 2 | 4 | True | 1 | ROZPOCET
| D | 8 | Trubní vedení |  |  |  | 0 |  |  |  |  | 0 |  | 4.7291 |  | 0 | 1 | D | 1 |  |  |  | ROZPOCET | [6 empty] | 0
23 | K | 871161211 | Montáž vodovodního potrubí z plastů v otevřeném výkopu z polyetylenu PE 100 svařovaných elektrotvarovkou SDR 17/PN10 D 32 x 1,9 mm | m | 80 |  | 0 | CS ÚRS 2020 01 |  | základní |  | 0 | 0 | 0 | 0 | 0 | 4 | K | 2 |  |  |  | ROZPOCET | 0 | 0 | 0 | 0 | 0 | 1 | 0 | 4 | -1481164445
| VV |  | "viz. příloha č.4. - výpis materiálu" 80,0 |  | 80 | [12 empty] | VV | 2 | 2 | True | 0 | ROZPOCET
| VV |  | Součet |  | 80 | [12 empty] | VV | 2 | 4 | True | 1 | ROZPOCET
24 | M | 28612-R | potrubí dvouvrstvé PE100 RC, SDR 17, 32x2,0 návin | m | 80.8 |  | 0 |  |  | základní |  | 0 | 0.00028 | 0.022624 | 0 | 0 | 8 | M | 2 |  |  |  | ROZPOCET | 0 | 0 | 0 | 0 | 0 | 1 | 0 | 4 | -1948522934
| VV |  | "viz. příloha č.4. - výpis materiálu" 80,0*1,01 |  | 80.8 | [12 empty] | VV | 2 | 2 | True | 0 | ROZPOCET
| VV |  | Součet |  | 80.8 | [12 empty] | VV | 2 | 4 | True | 1 | ROZPOCET
25 | K | 877161101 | Montáž tvarovek na vodovodním plastovém potrubí z polyetylenu PE 100 elektrotvarovek SDR 17/PN10 spojek, oblouků nebo redukcí d 32 | kus | 58 |  | 0 | CS ÚRS 2020 01 |  | základní |  | 0 | 0 | 0 | 0 | 0 | 4 | K | 2 |  |  |  | ROZPOCET | 0 | 0 | 0 | 0 | 0 | 1 | 0 | 4 | 455521225
| VV |  | "viz. příloha č.4. - výpis materiálu" 29,0+29,0 |  | 58 | [12 empty] | VV | 2 | 2 | True | 0 | ROZPOCET
| VV |  | Součet |  | 58 | [12 empty] | VV | 2 | 4 | True | 1 | ROZPOCET
26 | M | 28603-R | ISO připojovací trubní tvarovka DN 32 | kus | 29.29 |  | 0 |  |  | základní |  | 0 | 8e-05 | 0.0023432 | 0 | 0 | 8 | M | 2 |  |  |  | ROZPOCET | 0 | 0 | 0 | 0 | 0 | 1 | 0 | 4 | 1398048923
| VV |  | "viz. příloha č.4. - výpis materiálu" 29,0*1,01 |  | 29.29 | [12 empty] | VV | 2 | 2 | True | 0 | ROZPOCET
| VV |  | Součet |  | 29.29 | [12 empty] | VV | 2 | 4 | True | 1 | ROZPOCET
27 | M | 28613-R | ISO spojka nebo záslepka DN 32 | m | 29.29 |  | 0 |  |  | základní |  | 0 | 8e-05 | 0.0023432 | 0 | 0 | 8 | M | 2 |  |  |  | ROZPOCET | 0 | 0 | 0 | 0 | 0 | 1 | 0 | 4 | 2003758106
| VV |  | "viz. příloha č.4. - výpis materiálu" 29,0*1,01 |  | 29.29 | [12 empty] | VV | 2 | 2 | True | 0 | ROZPOCET
| VV |  | Součet |  | 29.29 | [12 empty] | VV | 2 | 4 | True | 1 | ROZPOCET
28 | K | 879171111 | Montáž napojení vodovodní přípojky v otevřeném výkopu ve sklonu přes 20 % DN 32 | kus | 29 |  | 0 | CS ÚRS 2020 01 |  | základní |  | 0 | 0.00038 | 0.01102 | 0 | 0 | 4 | K | 2 |  |  |  | ROZPOCET | 0 | 0 | 0 | 0 | 0 | 1 | 0 | 4 | 1178274262
| VV |  | "viz. příloha č.4. - výpis materiálu" 29,0 |  | 29 | [12 empty] | VV | 2 | 2 | True | 0 | ROZPOCET
| VV |  | Součet |  | 29 | [12 empty] | VV | 2 | 4 | True | 1 | ROZPOCET
29 | K | 891181112 | Montáž vodovodních armatur na potrubí šoupátek nebo klapek uzavíracích v otevřeném výkopu nebo v šachtách s osazením zemní soupravy (bez poklopů) DN 40 | kus | 29 |  | 0 | CS ÚRS 2020 01 |  | základní |  | 0 | 0.00072 | 0.02088 | 0 | 0 | 4 | K | 2 |  |  |  | ROZPOCET | 0 | 0 | 0 | 0 | 0 | 1 | 0 | 4 | 1957118279
| VV |  | "viz. příloha č.4. - výpis materiálu" 29,0 |  | 29 | [12 empty] | VV | 2 | 2 | True | 0 | ROZPOCET
| VV |  | Součet |  | 29 | [12 empty] | VV | 2 | 4 | True | 1 | ROZPOCET
30 | M | 42203-R | kombinované navrtávací šoupátko z polyacetátu s vnějším závitem a připojovacím závitem DN 32 | kus | 29 |  | 0 |  |  | základní |  | 0 | 0.005 | 0.145 | 0 | 0 | 8 | M | 2 |  |  |  | ROZPOCET | 0 | 0 | 0 | 0 | 0 | 1 | 0 | 4 | -500178603
| VV |  | "viz. příloha č.4. - výpis materiálu" 29,0 |  | 29 | [12 empty] | VV | 2 | 2 | True | 0 | ROZPOCET
| VV |  | Součet |  | 29 | [12 empty] | VV | 2 | 4 | True | 1 | ROZPOCET
31 | M | 42205-R | zemní souprava teleskopická pro armatury domovních přípojek se šroubovým připojením | kus | 29 |  | 0 |  |  | základní |  | 0 | 0.003 | 0.087 | 0 | 0 | 8 | M | 2 |  |  |  | ROZPOCET | 0 | 0 | 0 | 0 | 0 | 1 | 0 | 4 | -813121601
| VV |  | "viz. příloha č.4. - výpis materiálu" 29,0 |  | 29 | [12 empty] | VV | 2 | 2 | True | 0 | ROZPOCET
| VV |  | Součet |  | 29 | [12 empty] | VV | 2 | 4 | True | 1 | ROZPOCET
32 | K | 891249111 | Montáž vodovodních armatur na potrubí navrtávacích pasů s ventilem Jt 1 MPa, na potrubí z trub litinových, ocelových nebo plastických hmot DN 80 | kus | 29 |  | 0 | CS ÚRS 2020 01 |  | základní |  | 0 | 0 | 0 | 0 | 0 | 4 | K | 2 |  |  |  | ROZPOCET | 0 | 0 | 0 | 0 | 0 | 1 | 0 | 4 | -762473476
| VV |  | "viz. příloha č.4. - výpis materiálu" 29,0 |  | 29 | [12 empty] | VV | 2 | 2 | True | 0 | ROZPOCET
| VV |  | Součet |  | 29 | [12 empty] | VV | 2 | 4 | True | 1 | ROZPOCET
33 | M | 42208-R | navrtávací pas DN 80-5/4'' | kus | 29 |  | 0 |  |  | základní |  | 0 | 0.006 | 0.174 | 0 | 0 | 8 | M | 2 |  |  |  | ROZPOCET | 0 | 0 | 0 | 0 | 0 | 1 | 0 | 4 | -338619412
| VV |  | "viz. příloha č.4. - výpis materiálu" 29,0 |  | 29 | [12 empty] | VV | 2 | 2 | True | 0 | ROZPOCET
| VV |  | Součet |  | 29 | [12 empty] | VV | 2 | 4 | True | 1 | ROZPOCET
34 | K | 892233122 | Proplach a dezinfekce vodovodního potrubí DN od 32 do 70 | m | 400 |  | 0 | CS ÚRS 2020 01 |  | základní |  | 0 | 0 | 0 | 0 | 0 | 4 | K | 2 |  |  |  | ROZPOCET | 0 | 0 | 0 | 0 | 0 | 1 | 0 | 4 | -1477161312
| VV |  | proplach a dezinfekce bude provedena 5x | [14 empty] | VV | 2 | 1 | True | 0 | ROZPOCET
| VV |  | "viz. příloha č.4. - výpis materiálu" 80,0*5 |  | 400 | [12 empty] | VV | 2 | 2 | True | 0 | ROZPOCET
| VV |  | Součet |  | 400 | [12 empty] | VV | 2 | 4 | True | 1 | ROZPOCET
35 | K | 892241111 | Tlakové zkoušky vodou na potrubí DN do 80 | m | 80 |  | 0 | CS ÚRS 2020 01 |  | základní |  | 0 | 0 | 0 | 0 | 0 | 4 | K | 2 |  |  |  | ROZPOCET | 0 | 0 | 0 | 0 | 0 | 1 | 0 | 4 | -2142346266
| VV |  | "viz. příloha č.4. - výpis materiálu" 80,0 |  | 80 | [12 empty] | VV | 2 | 2 | True | 0 | ROZPOCET
| VV |  | Součet |  | 80 | [12 empty] | VV | 2 | 4 | True | 1 | ROZPOCET
36 | K | 892372111 | Tlakové zkoušky vodou zabezpečení konců potrubí při tlakových zkouškách DN do 300 | kus | 1 |  | 0 | CS ÚRS 2020 01 |  | základní |  | 0 | 0.46009 | 0.46009 | 0 | 0 | 4 | K | 2 |  |  |  | ROZPOCET | 0 | 0 | 0 | 0 | 0 | 1 | 0 | 4 | -1552299900
| VV |  | 1,0 |  | 1 | [12 empty] | VV | 2 | 2 | True | 0 | ROZPOCET
| VV |  | Součet |  | 1 | [12 empty] | VV | 2 | 4 | True | 1 | ROZPOCET
37 | K | 899401112 | Osazení poklopů litinových šoupátkových | kus | 29 |  | 0 | CS ÚRS 2020 01 |  | základní |  | 0 | 0.12303 | 3.5679 | 0 | 0 | 4 | K | 2 |  |  |  | ROZPOCET | 0 | 0 | 0 | 0 | 0 | 1 | 0 | 4 | 2091293686
| VV |  | vč.univerzální podkladové desky | [14 empty] | VV | 2 | 1 | True | 0 | ROZPOCET
| VV |  | "viz. příloha č.4. - výpis materiálu" 29,0 |  | 29 | [12 empty] | VV | 2 | 2 | True | 0 | ROZPOCET
| VV |  | Součet |  | 29 | [12 empty] | VV | 2 | 4 | True | 1 | ROZPOCET
38 | M | 42220-R | uliční poklop tuhý pro armarury domovních přípojek (provedení těžké) | kus | 29 |  | 0 |  |  | základní |  | 0 | 0.006 | 0.174 | 0 | 0 | 8 | M | 2 |  |  |  | ROZPOCET | 0 | 0 | 0 | 0 | 0 | 1 | 0 | 4 | 15283298
| VV |  | "viz. příloha č.4. - výpis materiálu" 29,0 |  | 29 | [12 empty] | VV | 2 | 2 | True | 0 | ROZPOCET
| VV |  | Součet |  | 29 | [12 empty] | VV | 2 | 4 | True | 1 | ROZPOCET
39 | M | 42221-R | podkladová deska k zemní soupravě | kus | 29 |  | 0 |  |  | základní |  | 0 | 0.001 | 0.029 | 0 | 0 | 8 | M | 2 |  |  |  | ROZPOCET | 0 | 0 | 0 | 0 | 0 | 1 | 0 | 4 | 944656765
| VV |  | "viz. příloha č.4. - výpis materiálu" 29,0 |  | 29 | [12 empty] | VV | 2 | 2 | True | 0 | ROZPOCET
| VV |  | Součet |  | 29 | [12 empty] | VV | 2 | 4 | True | 1 | ROZPOCET
40 | K | 899712111 | Orientační tabulky na vodovodních a kanalizačních řadech na zdivu | kus | 29 |  | 0 | CS ÚRS 2020 01 |  | základní |  | 0 | 0.00031 | 0.00899 | 0 | 0 | 4 | K | 2 |  |  |  | ROZPOCET | 0 | 0 | 0 | 0 | 0 | 1 | 0 | 4 | 1771789379
| VV |  | "viz. technická zpráva" 29,0 |  | 29 | [12 empty] | VV | 2 | 2 | True | 0 | ROZPOCET
| VV |  | Součet |  | 29 | [12 empty] | VV | 2 | 4 | True | 1 | ROZPOCET
41 | K | 899721111 | Signalizační vodič na potrubí PVC DN do 150 mm | m | 88 |  | 0 | CS ÚRS 2020 01 |  | základní |  | 0 | 0.00019 | 0.01672 | 0 | 0 | 4 | K | 2 |  |  |  | ROZPOCET | 0 | 0 | 0 | 0 | 0 | 1 | 0 | 4 | 126385090
| VV |  | vytyčovací vodič CY 6 (vyveden pod poklopy šoupátek) | [14 empty] | VV | 2 | 1 | True | 0 | ROZPOCET
| VV |  | "viz. příloha č.4. - výpis materiálu" 80,0*1,1 |  | 88 | [12 empty] | VV | 2 | 2 | True | 0 | ROZPOCET
| VV |  | Součet |  | 88 | [12 empty] | VV | 2 | 4 | True | 1 | ROZPOCET
42 | K | 899722113 | Krytí potrubí z plastů výstražnou fólií z PVC šířky 34cm | m | 80 |  | 0 | CS ÚRS 2020 01 |  | základní |  | 0 | 9e-05 | 0.0072 | 0 | 0 | 4 | K | 2 |  |  |  | ROZPOCET | 0 | 0 | 0 | 0 | 0 | 1 | 0 | 4 | 1178862888
| VV |  | výstražná fólie bílá s nápisem voda prováděná dle ČSN 73 6006 | [14 empty] | VV | 2 | 1 | True | 0 | ROZPOCET
| VV |  | "viz. příloha č.4. - výpis materiálu" 80,0 |  | 80 | [12 empty] | VV | 2 | 2 | True | 0 | ROZPOCET
| VV |  | Součet |  | 80 | [12 empty] | VV | 2 | 4 | True | 1 | ROZPOCET
43 | K | 89981-R | Revize vyhledávacího vodiče | m | 88 |  | 0 |  |  | základní |  | 0 | 0 | 0 | 0 | 0 | 4 | K | 2 |  |  |  | ROZPOCET | 0 | 0 | 0 | 0 | 0 | 1 | 0 | 4 | -114994888
| VV |  | "viz. příloha č.4. - výpis materiálu" 88,0 |  | 88 | [12 empty] | VV | 2 | 2 | True | 0 | ROZPOCET
| VV |  | Součet |  | 88 | [12 empty] | VV | 2 | 4 | True | 1 | ROZPOCET
| D | 998 | Přesun hmot |  |  |  | 0 |  |  |  |  | 0 |  | 0 |  | 0 | 1 | D | 1 |  |  |  | ROZPOCET | [6 empty] | 0
44 | K | 998276101 | Přesun hmot pro trubní vedení hloubené z trub z plastických hmot nebo sklolaminátových pro vodovody nebo kanalizace v otevřeném výkopu dopravní vzdálenost do 15 m | t | 140.794 |  | 0 | CS ÚRS 2020 01 |  | základní |  | 0 | 0 | 0 | 0 | 0 | 4 | K | 2 |  |  |  | ROZPOCET | 0 | 0 | 0 | 0 | 0 | 1 | 0 | 4 | 801459051

## IO 03 - Přípojka NN
{a2a6397c-e99f-48cc-811d-bf7c85840f8f}
2
| KRYCÍ LIST SOUPISU PRACÍ | [7 empty] | v --- níže se nacházejí doplnkové a pomocné údaje k sestavám --- v | [8 empty] | False
Stavba:
Sušice – Volšovy – zásobování pitnou vodou, III. etapa
Objekt:
IO 03 - Přípojka NN
| KSO: |  | 828 73 |  |  | CC-CZ: | 2224
| Místo: |  | Sušice – část Volšovy |  |  | Datum: | 10. 1. 2020
[6 empty] | CZ-CPA: | 42.22
| Zadavatel: |  |  |  |  | IČ:
|  | Město Sušice |  |  |  | DIČ:
| Uchazeč: |  |  |  |  | IČ: | Vyplň údaj
|  | Vyplň údaj |  |  |  | DIČ: | Vyplň údaj
| Projektant: |  |  |  |  | IČ:
|  | VH-TRES spol.s r.o., České Budějovice |  |  |  | DIČ:
| Zpracovatel: |  |  |  |  | IČ:
DIČ:
Poznámka:
| Cena bez DPH | [5 empty] | 0
|  |  | Základ daně |  |  | Sazba daně | Výše daně
| DPH | základní | 0 |  |  | 21% | 0
|  | snížená | 0 |  |  | 15% | 0
|  | zákl. přenesená | 0 |  |  | 21% | 0
|  | sníž. přenesená | 0 |  |  | 15% | 0
|  | nulová | 0 |  |  | 0% | 0
| Cena s DPH |  |  | v | CZK |  | 0
REKAPITULACE ČLENĚNÍ SOUPISU PRACÍ
Stavba:
Sušice – Volšovy – zásobování pitnou vodou, III. etapa
Objekt:
IO 03 - Přípojka NN
Místo: |  |  | Sušice – část Volšovy |  |  | Datum: | 10. 1. 2020
Zadavatel: |  |  | Město Sušice |  |  | Projektant: | VH-TRES spol.s r.o., České Budějovice
Uchazeč: |  |  | Vyplň údaj |  |  | Zpracovatel:
Kód dílu - Popis | [6 empty] | Cena celkem [CZK]
Náklady stavby celkem | [6 empty] | 0 | [11 empty] | -1
| IO 03 - Přípojka NN | [5 empty] | 0
| 21-M - Elektromontáže | [5 empty] | 0
| 46-M - Zemní práce při extr.mont.pracích | [5 empty] | 0
| OST - Ostatní | [5 empty] | 0
SOUPIS PRACÍ
Stavba:
Sušice – Volšovy – zásobování pitnou vodou, III. etapa
Objekt:
IO 03 - Přípojka NN
Místo: |  |  | Sušice – část Volšovy |  |  | Datum: | 10. 1. 2020
Zadavatel: |  |  | Město Sušice |  |  | Projektant: | VH-TRES spol.s r.o., České Budějovice
Uchazeč: |  |  | Vyplň údaj |  |  | Zpracovatel:
PČ | Typ | Kód | Popis | MJ | Množství | J.cena [CZK] | Cena celkem [CZK] | Cenová soustava |  | DPH | J. Nh [h] | Nh celkem [h] | J. hmotnost [t] | Hmotnost celkem [t] | J. suť [t] | Suť Celkem [t]
Náklady soupisu celkem | [6 empty] | 0 |  |  |  |  | 0 |  | 0 |  | 0 |  | D | -1 | [10 empty] | 0
| D | IO 03 | Přípojka NN |  |  |  | 0 |  |  |  |  | 0 |  | 0 |  | 0 | 3 | D | 0 |  |  |  | ROZPOCET | [6 empty] | 0
| D | 21-M | Elektromontáže |  |  |  | 0 |  |  |  |  | 0 |  | 0 |  | 0 | 3 | D | 1 |  |  |  | ROZPOCET | [6 empty] | 0
1 | M | 1 | PILÍŘ RE – PLASTOVÝ KOMPAKTNÍ PILÍŘ PRO OSAZENÍ JEDNOHO JEDNOTARIFNÍHO TŘÍFÁZOVÉHO ELEKTROMĚRU, HLAVNÍ JISTIČ 3/10A, CHAR. B | kus | 1 |  | 0 |  |  | základní |  | 0 | 0 | 0 | 0 | 0 | 8 | M | 2 |  |  |  | ROZPOCET | 0 | 0 | 0 | 0 | 0 | 1 | 0 | 4 | 18
2 | M | 2 | MATERIÁL PROSTAVBU PILÍŘE – VPC CIHLY, ZDÍCÍ MALTA NA VPC CIHLY, STŘEŠNÍ DESKA, HYDROIZOLACE, DVEŘE, VĚTRACÍ MŘÍŽKY | kus | 1 |  | 0 |  |  | základní |  | 0 | 0 | 0 | 0 | 0 | 8 | M | 2 |  |  |  | ROZPOCET | 0 | 0 | 0 | 0 | 0 | 1 | 0 | 4 | 20
3 | M | 6 | PODRUŽNÝ MATERIÁL | kpl | 1 |  | 0 |  |  | základní |  | 0 | 0 | 0 | 0 | 0 | 8 | M | 2 |  |  |  | ROZPOCET | 0 | 0 | 0 | 0 | 0 | 1 | 0 | 4 | 406659096
4 | K | 210 01-0253 | VRAPOVANÁ CHRÁNIČKA pr.41/50 | m | 26 |  | 0 |  |  | základní |  | 0 | 0 | 0 | 0 | 0 | 4 | K | 2 |  |  |  | ROZPOCET | 0 | 0 | 0 | 0 | 0 | 1 | 0 | 4 | 24
5 | K | 210 01-0256 | VRAPOVANÁ CHRÁNIČKA pr.94/110 | m | 16 |  | 0 |  |  | základní |  | 0 | 0 | 0 | 0 | 0 | 4 | K | 2 |  |  |  | ROZPOCET | 0 | 0 | 0 | 0 | 0 | 1 | 0 | 4 | 26
6 | K | 210 01-0256.1 | VRAPOVANÁ CHRÁNIČKA pr.136/160 | m | 4 |  | 0 |  |  | základní |  | 0 | 0 | 0 | 0 | 0 | 4 | K | 2 |  |  |  | ROZPOCET | 0 | 0 | 0 | 0 | 0 | 1 | 0 | 4 | 28
7 | K | 210 01-0241 | TRUBKA OCELOVÁ pr. 34,4/37mm, POZINK | m | 3 |  | 0 |  |  | základní |  | 0 | 0 | 0 | 0 | 0 | 4 | K | 2 |  |  |  | ROZPOCET | 0 | 0 | 0 | 0 | 0 | 1 | 0 | 4 | 30
8 | K | 210 81-0013 | KABEL CYKY-J 4x10mm2 | m | 31 |  | 0 |  |  | základní |  | 0 | 0 | 0 | 0 | 0 | 4 | K | 2 |  |  |  | ROZPOCET | 0 | 0 | 0 | 0 | 0 | 1 | 0 | 4 | 32
9 | K | 210 22-0022 | DRÁT FeZn 10 | m | 24 |  | 0 |  |  | základní |  | 0 | 0 | 0 | 0 | 0 | 4 | K | 2 |  |  |  | ROZPOCET | 0 | 0 | 0 | 0 | 0 | 1 | 0 | 4 | 34
10 | K | 210 10-0251 | UKONČENÍ KABELU 4x10mm2 | ks | 8 |  | 0 |  |  | základní |  | 0 | 0 | 0 | 0 | 0 | 4 | K | 2 |  |  |  | ROZPOCET | 0 | 0 | 0 | 0 | 0 | 1 | 0 | 4 | 36
11 | K | 210 22-0301 | SVORKA SP,SS | ks | 4 |  | 0 |  |  | základní |  | 0 | 0 | 0 | 0 | 0 | 4 | K | 2 |  |  |  | ROZPOCET | 0 | 0 | 0 | 0 | 0 | 1 | 0 | 4 | 38
12 | K | Pol2 | IZOLACE UZEMNĚNÍ | m | 0.6 |  | 0 |  |  | základní |  | 0 | 0 | 0 | 0 | 0 | 4 | K | 2 |  |  |  | ROZPOCET | 0 | 0 | 0 | 0 | 0 | 1 | 0 | 4 | 42
| VV |  | "2ks x 0,3m izolace/zařízení " 0,6 |  | 0.6 | [12 empty] | VV | 2 | 2 | True | 0 | ROZPOCET
| VV |  | Součet |  | 0.6 | [12 empty] | VV | 2 | 4 | True | 1 | ROZPOCET
13 | K | Pol10 | PPV | kpl | 1 |  | 0 |  |  | základní |  | 0 | 0 | 0 | 0 | 0 | 4 | K | 2 |  |  |  | ROZPOCET | 0 | 0 | 0 | 0 | 0 | 1 | 0 | 4 | -1463429556
| D | 46-M | Zemní práce při extr.mont.pracích |  |  |  | 0 |  |  |  |  | 0 |  | 0 |  | 0 | 3 | D | 1 |  |  |  | ROZPOCET | [6 empty] | 0
14 | K | 460 01-0021 | VYTÝČENÍ KABELOVÉ TRASY | km | 0.02 |  | 0 |  |  | základní |  | 0 | 0 | 0 | 0 | 0 | 4 | K | 2 |  |  |  | ROZPOCET | 0 | 0 | 0 | 0 | 0 | 1 | 0 | 4 | 46
| VV |  | "celková délka výkopových prací v km" 0,020 |  | 0.02 | [12 empty] | VV | 2 | 2 | True | 0 | ROZPOCET
| VV |  | Součet |  | 0.02 | [12 empty] | VV | 2 | 4 | True | 1 | ROZPOCET
15 | K | Pol3 | VYTÝČENÍ KABELOVÉ TRASY PEVNÁ POLOŽKA | ks | 1 |  | 0 |  |  | základní |  | 0 | 0 | 0 | 0 | 0 | 4 | K | 2 |  |  |  | ROZPOCET | 0 | 0 | 0 | 0 | 0 | 1 | 0 | 4 | 48
16 | K | 460 03-0011 | SEJMUTÍ DRNU | m2 | 3.85 |  | 0 |  |  | základní |  | 0 | 0 | 0 | 0 | 0 | 4 | K | 2 |  |  |  | ROZPOCET | 0 | 0 | 0 | 0 | 0 | 1 | 0 | 4 | 50
| VV |  | 11*0,35 |  | 3.85 | [12 empty] | VV | 2 | 2 | True | 0 | ROZPOCET
| VV |  | Součet |  | 3.85 | [12 empty] | VV | 2 | 4 | True | 1 | ROZPOCET
17 | K | 460 03-0152 | ODSTRANĚNÍ KRYTU KOMUNIKACE Z KAMENIVA DRCENÉHO | m2 | 4 |  | 0 |  |  | základní |  | 0 | 0 | 0 | 0 | 0 | 4 | K | 2 |  |  |  | ROZPOCET | 0 | 0 | 0 | 0 | 0 | 1 | 0 | 4 | 52
| VV |  | "stávající vjezd" 8,0*0,5 |  | 4 | [12 empty] | VV | 2 | 2 | True | 0 | ROZPOCET
| VV |  | Součet |  | 4 | [12 empty] | VV | 2 | 4 | True | 1 | ROZPOCET
18 | K | 460 20-1603 | VÝKOP RÝHY 35x70 | m3 | 2.695 |  | 0 |  |  | základní |  | 0 | 0 | 0 | 0 | 0 | 4 | K | 2 |  |  |  | ROZPOCET | 0 | 0 | 0 | 0 | 0 | 1 | 0 | 4 | 54
| VV |  | 11,0*0,35*0,70 |  | 2.695 | [12 empty] | VV | 2 | 2 | True | 0 | ROZPOCET
| VV |  | Součet |  | 2.695 | [12 empty] | VV | 2 | 4 | True | 1 | ROZPOCET
19 | K | 460 20-1603.1 | VÝKOP RÝHY 50x100 | m3 | 4.5 |  | 0 |  |  | základní |  | 0 | 0 | 0 | 0 | 0 | 4 | K | 2 |  |  |  | ROZPOCET | 0 | 0 | 0 | 0 | 0 | 1 | 0 | 4 | 56
| VV |  | 9,00*0,50*1,00 |  | 4.5 | [12 empty] | VV | 2 | 2 | True | 0 | ROZPOCET
| VV |  | Součet |  | 4.5 | [12 empty] | VV | 2 | 4 | True | 1 | ROZPOCET
20 | K | 460 60-0021 | NALOŽENÍ PŘEBYTEČNÉ ZEMINY | m3 | 0.77 |  | 0 |  |  | základní |  | 0 | 0 | 0 | 0 | 0 | 4 | K | 2 |  |  |  | ROZPOCET | 0 | 0 | 0 | 0 | 0 | 1 | 0 | 4 | 58
| VV |  | "místo pískového lože" 11,00*0,35*0,20 |  | 0.77 | [12 empty] | VV | 2 | 2 | True | 0 | ROZPOCET
| VV |  | Součet |  | 0.77 | [12 empty] | VV | 2 | 4 | True | 1 | ROZPOCET
21 | K | 460 60-0061 | ODVOZ PŘEBYTEČNÉ ZEMINY DO 1km | t | 1.54 |  | 0 |  |  | základní |  | 0 | 0 | 0 | 0 | 0 | 4 | K | 2 |  |  |  | ROZPOCET | 0 | 0 | 0 | 0 | 0 | 1 | 0 | 4 | 60
| VV |  | "místo pískového lože" 11,00*0,35*0,20*2 |  | 1.54 | [12 empty] | VV | 2 | 2 | True | 0 | ROZPOCET
| VV |  | Součet |  | 1.54 | [12 empty] | VV | 2 | 4 | True | 1 | ROZPOCET
22 | K | 460 60-0071 | ODVOZ PŘEBYTEČNÉ ZEMINY ZA KAŽDÝ DALŠÍ KM | km | 25 |  | 0 |  |  | základní |  | 0 | 0 | 0 | 0 | 0 | 4 | K | 2 |  |  |  | ROZPOCET | 0 | 0 | 0 | 0 | 0 | 1 | 0 | 4 | 62
| VV |  | místo pískového lože 20m x 0,35m x 0,2m = 0,77m3 / 13m3 (objem korby) = 1 x odvoz na vzdálenost 25km = celkem 25km | [14 empty] | VV | 2 | 1 | True | 0 | ROZPOCET
| VV |  | 25 |  | 25 | [12 empty] | VV | 2 | 2 | True | 0 | ROZPOCET
| VV |  | Součet |  | 25 | [12 empty] | VV | 2 | 4 | True | 1 | ROZPOCET
23 | K | 460 42-1101 | ZŘÍZENÍ PÍSKOVÉHO KABELOVÉHO LOŽE, VČETNĚ PÍSKU 0,77m3 (1,3t) | m | 1.3 |  | 0 |  |  | základní |  | 0 | 0 | 0 | 0 | 0 | 4 | K | 2 |  |  |  | ROZPOCET | 0 | 0 | 0 | 0 | 0 | 1 | 0 | 4 | 64
| VV |  | 11m x 0,35m x 0,2m = 0,77m3 = 1,3t | [14 empty] | VV | 2 | 1 | True | 0 | ROZPOCET
| VV |  | 1,3 |  | 1.3 | [12 empty] | VV | 2 | 2 | True | 0 | ROZPOCET
| VV |  | Součet |  | 1.3 | [12 empty] | VV | 2 | 4 | True | 1 | ROZPOCET
24 | K | 460 49-0012 | VÝSTRAŽNÁ FÓLIE PVC220 | m | 21 |  | 0 |  |  | základní |  | 0 | 0 | 0 | 0 | 0 | 4 | K | 2 |  |  |  | ROZPOCET | 0 | 0 | 0 | 0 | 0 | 1 | 0 | 4 | 66
| VV |  | celková délka trasy nových výkopů 20m + 5% prořez + překryt | [14 empty] | VV | 2 | 1 | True | 0 | ROZPOCET
| VV |  | 21,0 |  | 21 | [12 empty] | VV | 2 | 2 | True | 0 | ROZPOCET
| VV |  | Součet |  | 21 | [12 empty] | VV | 2 | 4 | True | 1 | ROZPOCET
25 | K | 460 56-1801 | ZÁHOZ RÝHY 35x70 | m3 | 2.695 |  | 0 |  |  | základní |  | 0 | 0 | 0 | 0 | 0 | 4 | K | 2 |  |  |  | ROZPOCET | 0 | 0 | 0 | 0 | 0 | 1 | 0 | 4 | 68
| VV |  | 11,00*0,35*0,70 |  | 2.695 | [12 empty] | VV | 2 | 2 | True | 0 | ROZPOCET
| VV |  | Součet |  | 2.695 | [12 empty] | VV | 2 | 4 | True | 1 | ROZPOCET
26 | K | 460 56-1801.1 | ZÁHOZ RÝHY 50x100 | m3 | 4.5 |  | 0 |  |  | základní |  | 0 | 0 | 0 | 0 | 0 | 4 | K | 2 |  |  |  | ROZPOCET | 0 | 0 | 0 | 0 | 0 | 1 | 0 | 4 | 70
| VV |  | 9,00*0,50*1,00 |  | 4.5 | [12 empty] | VV | 2 | 2 | True | 0 | ROZPOCET
| VV |  | Součet |  | 4.5 | [12 empty] | VV | 2 | 4 | True | 1 | ROZPOCET
27 | K | Pol4 | HUTNĚNÍ ZEMINY VE MĚSTĚ PO 20cm | m3 | 7.2 |  | 0 |  |  | základní |  | 0 | 0 | 0 | 0 | 0 | 4 | K | 2 |  |  |  | ROZPOCET | 0 | 0 | 0 | 0 | 0 | 1 | 0 | 4 | 72
| VV |  | celková délka trasy výkopů - 20m; 11m x 0,35m x 0,7m + 9m x 0,5m x 1,0m | [14 empty] | VV | 2 | 1 | True | 0 | ROZPOCET
| VV |  | 7,2 |  | 7.2 | [12 empty] | VV | 2 | 2 | True | 0 | ROZPOCET
| VV |  | Součet |  | 7.2 | [12 empty] | VV | 2 | 4 | True | 1 | ROZPOCET
28 | K | 460 08-0034 | ZÁKLAD PRO PILÍŘ – BETON C20/25 XC2 | m3 | 1.171 |  | 0 |  |  | základní |  | 0 | 0 | 0 | 0 | 0 | 4 | K | 2 |  |  |  | ROZPOCET | 0 | 0 | 0 | 0 | 0 | 1 | 0 | 4 | 74
| VV |  | 2,44*0,80*0,60 |  | 1.171 | [12 empty] | VV | 2 | 2 | True | 0 | ROZPOCET
| VV |  | Součet |  | 1.171 | [12 empty] | VV | 2 | 4 | True | 1 | ROZPOCET
29 | K | 460 27-0126 | PILÍŘ NN ZDĚNÝ – VÝKOP JÁMY, VYZDĚNÍ | ks | 1 |  | 0 |  |  | základní |  | 0 | 0 | 0 | 0 | 0 | 4 | K | 2 |  |  |  | ROZPOCET | 0 | 0 | 0 | 0 | 0 | 1 | 0 | 4 | 76
30 | K | 460 51-0055 | KABELOVÝ PROSTUP DO 15cm | m | 10 |  | 0 |  |  | základní |  | 0 | 0 | 0 | 0 | 0 | 4 | K | 2 |  |  |  | ROZPOCET | 0 | 0 | 0 | 0 | 0 | 1 | 0 | 4 | 78
| VV |  | 10,0 |  | 10 | [12 empty] | VV | 2 | 2 | True | 0 | ROZPOCET
| VV |  | Součet |  | 10 | [12 empty] | VV | 2 | 4 | True | 1 | ROZPOCET
31 | K | 460 62-0013 | PROVIZORNÍ ÚPRAVA TERÉNU | m2 | 8.35 |  | 0 |  |  | základní |  | 0 | 0 | 0 | 0 | 0 | 4 | K | 2 |  |  |  | ROZPOCET | 0 | 0 | 0 | 0 | 0 | 1 | 0 | 4 | 80
| VV |  | celková délka trasy výkopů - 20m; 11m x 0,35m + 9m x 0,5m | [14 empty] | VV | 2 | 1 | True | 0 | ROZPOCET
| VV |  | 8,35 |  | 8.35 | [12 empty] | VV | 2 | 2 | True | 0 | ROZPOCET
| VV |  | Součet |  | 8.35 | [12 empty] | VV | 2 | 4 | True | 1 | ROZPOCET
32 | K | 460 62-0002 | POLOŽENÍ DRNU | m2 | 3.85 |  | 0 |  |  | základní |  | 0 | 0 | 0 | 0 | 0 | 4 | K | 2 |  |  |  | ROZPOCET | 0 | 0 | 0 | 0 | 0 | 1 | 0 | 4 | 82
| VV |  | 11,00*0,35 |  | 3.85 | [12 empty] | VV | 2 | 2 | True | 0 | ROZPOCET
| VV |  | Součet |  | 3.85 | [12 empty] | VV | 2 | 4 | True | 1 | ROZPOCET
33 | K | 460 65-0062 | KRYT VOZOVKY Z KAMENIVA DRCENÉHO | m2 | 4 |  | 0 |  |  | základní |  | 0 | 0 | 0 | 0 | 0 | 4 | K | 2 |  |  |  | ROZPOCET | 0 | 0 | 0 | 0 | 0 | 1 | 0 | 4 | 84
| VV |  | "stávající vjezd" 8,0*0,5 |  | 4 | [12 empty] | VV | 2 | 2 | True | 0 | ROZPOCET
| VV |  | Součet |  | 4 | [12 empty] | VV | 2 | 4 | True | 1 | ROZPOCET
34 | K | Pol5 | DRCENÉ KAMENIVO PRO MZK 0/45 mm (tloušťka vrstvy 150mm) | t | 1.44 |  | 0 |  |  | základní |  | 0 | 0 | 0 | 0 | 0 | 4 | K | 2 |  |  |  | ROZPOCET | 0 | 0 | 0 | 0 | 0 | 1 | 0 | 4 | 86
| VV |  | 8 x 0,5m x 0,15m = 0,6m3 = 1,44t | [14 empty] | VV | 2 | 1 | True | 0 | ROZPOCET
| VV |  | 1,44 |  | 1.44 | [12 empty] | VV | 2 | 2 | True | 0 | ROZPOCET
| VV |  | Součet |  | 1.44 | [12 empty] | VV | 2 | 4 | True | 1 | ROZPOCET
| D | OST | Ostatní |  |  |  | 0 |  |  |  |  | 0 |  | 0 |  | 0 | 4 | D | 1 |  |  |  | ROZPOCET | [6 empty] | 0
35 | K | ost01 | Doprava materiálu | kpl | 1 |  | 0 |  |  | základní |  | 0 | 0 | 0 | 0 | 0 | 4 | K | 2 |  |  |  | ROZPOCET | 0 | 0 | 0 | 0 | 0 | 1 | 0 | 4 | -1515430315
36 | K | ost02 | Vytýčení stávajících sítí, pomocné práce | kpl | 1 |  | 0 |  |  | základní |  | 0 | 0 | 0 | 0 | 0 | 4 | K | 2 |  |  |  | ROZPOCET | 0 | 0 | 0 | 0 | 0 | 1 | 0 | 4 | 799383242
37 | K | ost03 | Výchozí revize | kpl | 1 |  | 0 |  |  | základní |  | 0 | 0 | 0 | 0 | 0 | 4 | K | 2 |  |  |  | ROZPOCET | 0 | 0 | 0 | 0 | 0 | 1 | 0 | 4 | -560462174
38 | K | ost04 | Náklady HZS | kpl | 1 |  | 0 |  |  | základní |  | 0 | 0 | 0 | 0 | 0 | 4 | K | 2 |  |  |  | ROZPOCET | 0 | 0 | 0 | 0 | 0 | 1 | 0 | 4 | 157502037

## PS 01 - Technologické vys...
{b61d9892-ea7a-4850-8e3f-2ddf3d4110f5}
2
| KRYCÍ LIST SOUPISU PRACÍ | [7 empty] | v --- níže se nacházejí doplnkové a pomocné údaje k sestavám --- v | [8 empty] | False
Stavba:
Sušice – Volšovy – zásobování pitnou vodou, III. etapa
Objekt:
PS 01 - Technologické vystrojení ATS
| KSO: |  |  |  |  | CC-CZ:
| Místo: |  | Sušice – část Volšovy |  |  | Datum: | 10. 1. 2020
| Zadavatel: |  |  |  |  | IČ:
|  | Město Sušice |  |  |  | DIČ:
| Uchazeč: |  |  |  |  | IČ: | Vyplň údaj
|  | Vyplň údaj |  |  |  | DIČ: | Vyplň údaj
| Projektant: |  |  |  |  | IČ:
|  | VH-TRES spol.s r.o., České Budějovice |  |  |  | DIČ:
| Zpracovatel: |  |  |  |  | IČ:
DIČ:
Poznámka:
| Cena bez DPH | [5 empty] | 0
|  |  | Základ daně |  |  | Sazba daně | Výše daně
| DPH | základní | 0 |  |  | 21% | 0
|  | snížená | 0 |  |  | 15% | 0
|  | zákl. přenesená | 0 |  |  | 21% | 0
|  | sníž. přenesená | 0 |  |  | 15% | 0
|  | nulová | 0 |  |  | 0% | 0
| Cena s DPH |  |  | v | CZK |  | 0
REKAPITULACE ČLENĚNÍ SOUPISU PRACÍ
Stavba:
Sušice – Volšovy – zásobování pitnou vodou, III. etapa
Objekt:
PS 01 - Technologické vystrojení ATS
Místo: |  |  | Sušice – část Volšovy |  |  | Datum: | 10. 1. 2020
Zadavatel: |  |  | Město Sušice |  |  | Projektant: | VH-TRES spol.s r.o., České Budějovice
Uchazeč: |  |  | Vyplň údaj |  |  | Zpracovatel:
Kód dílu - Popis | [6 empty] | Cena celkem [CZK]
Náklady stavby celkem | [6 empty] | 0 | [11 empty] | -1
| PS 01 - Technologické vystrojení ATS | [5 empty] | 0
| 89 - Ostatní konstrukce | [5 empty] | 0
SOUPIS PRACÍ
Stavba:
Sušice – Volšovy – zásobování pitnou vodou, III. etapa
Objekt:
PS 01 - Technologické vystrojení ATS
Místo: |  |  | Sušice – část Volšovy |  |  | Datum: | 10. 1. 2020
Zadavatel: |  |  | Město Sušice |  |  | Projektant: | VH-TRES spol.s r.o., České Budějovice
Uchazeč: |  |  | Vyplň údaj |  |  | Zpracovatel:
PČ | Typ | Kód | Popis | MJ | Množství | J.cena [CZK] | Cena celkem [CZK] | Cenová soustava |  | DPH | J. Nh [h] | Nh celkem [h] | J. hmotnost [t] | Hmotnost celkem [t] | J. suť [t] | Suť Celkem [t]
Náklady soupisu celkem | [6 empty] | 0 |  |  |  |  | 0 |  | 0 |  | 0 |  | D | -1 | [10 empty] | 0
| D | PS 01 | Technologické vystrojení ATS |  |  |  | 0 |  |  |  |  | 0 |  | 0 |  | 0 | 1 | D | 0 |  |  |  | ROZPOCET | [6 empty] | 0
| D | 89 | Ostatní konstrukce |  |  |  | 0 |  |  |  |  | 0 |  | 0 |  | 0 | 1 | D | 1 |  |  |  | ROZPOCET | [6 empty] | 0
1 | K | 01 | Čerpací agregát | kpl | 1 |  | 0 |  |  | základní |  | 0 | 0 | 0 | 0 | 0 | 4 | K | 2 |  |  |  | ROZPOCET | 0 | 0 | 0 | 0 | 0 | 1 | 0 | 4 | 114254929
| VV |  | kompletní dodávka a montáž sestavy čerpadel včetně ovládání, výrobek musí být odsouhlasen provozovatelem vodovodu | [14 empty] | VV | 2 | 1 | True | 0 | ROZPOCET
| VV |  | "viz. technická zpráva PS 01" 1,0 |  | 1 | [12 empty] | VV | 2 | 2 | True | 0 | ROZPOCET
| VV |  | Součet |  | 1 | [12 empty] | VV | 2 | 4 | True | 1 | ROZPOCET
2 | K | 02 | Pojistka proti nedostatku vody | kpl | 1 |  | 0 |  |  | základní |  | 0 | 0 | 0 | 0 | 0 | 4 | K | 2 |  |  |  | ROZPOCET | 0 | 0 | 0 | 0 | 0 | 1 | 0 | 4 | -2131865608
| VV |  | 1,0 |  | 1 | [12 empty] | VV | 2 | 2 | True | 0 | ROZPOCET
| VV |  | Součet |  | 1 | [12 empty] | VV | 2 | 4 | True | 1 | ROZPOCET
3 | K | 03 | Membránová tlaková nádoba PN 10 | kpl | 1 |  | 0 |  |  | základní |  | 0 | 0 | 0 | 0 | 0 | 4 | K | 2 |  |  |  | ROZPOCET | 0 | 0 | 0 | 0 | 0 | 1 | 0 | 4 | 632803484
| VV |  | 1,0 |  | 1 | [12 empty] | VV | 2 | 2 | True | 0 | ROZPOCET
| VV |  | Součet |  | 1 | [12 empty] | VV | 2 | 4 | True | 1 | ROZPOCET

## PS 02 - Technologická čás...
{6760d3ce-335a-43bb-b794-1401fc398c5d}
2
| KRYCÍ LIST SOUPISU PRACÍ | [7 empty] | v --- níže se nacházejí doplnkové a pomocné údaje k sestavám --- v | [8 empty] | False
Stavba:
Sušice – Volšovy – zásobování pitnou vodou, III. etapa
Objekt:
PS 02 - Technologická část elektro
| KSO: |  |  |  |  | CC-CZ:
| Místo: |  | Sušice – část Volšovy |  |  | Datum: | 10. 1. 2020
| Zadavatel: |  |  |  |  | IČ:
|  | Město Sušice |  |  |  | DIČ:
| Uchazeč: |  |  |  |  | IČ: | Vyplň údaj
|  | Vyplň údaj |  |  |  | DIČ: | Vyplň údaj
| Projektant: |  |  |  |  | IČ:
|  | VH-TRES spol.s r.o., České Budějovice |  |  |  | DIČ:
| Zpracovatel: |  |  |  |  | IČ:
DIČ:
Poznámka:
| Cena bez DPH | [5 empty] | 0
|  |  | Základ daně |  |  | Sazba daně | Výše daně
| DPH | základní | 0 |  |  | 21% | 0
|  | snížená | 0 |  |  | 15% | 0
|  | zákl. přenesená | 0 |  |  | 21% | 0
|  | sníž. přenesená | 0 |  |  | 15% | 0
|  | nulová | 0 |  |  | 0% | 0
| Cena s DPH |  |  | v | CZK |  | 0
REKAPITULACE ČLENĚNÍ SOUPISU PRACÍ
Stavba:
Sušice – Volšovy – zásobování pitnou vodou, III. etapa
Objekt:
PS 02 - Technologická část elektro
Místo: |  |  | Sušice – část Volšovy |  |  | Datum: | 10. 1. 2020
Zadavatel: |  |  | Město Sušice |  |  | Projektant: | VH-TRES spol.s r.o., České Budějovice
Uchazeč: |  |  | Vyplň údaj |  |  | Zpracovatel:
Kód dílu - Popis | [6 empty] | Cena celkem [CZK]
Náklady stavby celkem | [6 empty] | 0 | [11 empty] | -1
| PS 02 - Technologická část elektro | [5 empty] | 0
| 21-M - Elektromontáže | [5 empty] | 0
| 46-M - Zemní práce při extr.mont.pracích | [5 empty] | 0
| OST - Ostatní | [5 empty] | 0
SOUPIS PRACÍ
Stavba:
Sušice – Volšovy – zásobování pitnou vodou, III. etapa
Objekt:
PS 02 - Technologická část elektro
Místo: |  |  | Sušice – část Volšovy |  |  | Datum: | 10. 1. 2020
Zadavatel: |  |  | Město Sušice |  |  | Projektant: | VH-TRES spol.s r.o., České Budějovice
Uchazeč: |  |  | Vyplň údaj |  |  | Zpracovatel:
PČ | Typ | Kód | Popis | MJ | Množství | J.cena [CZK] | Cena celkem [CZK] | Cenová soustava |  | DPH | J. Nh [h] | Nh celkem [h] | J. hmotnost [t] | Hmotnost celkem [t] | J. suť [t] | Suť Celkem [t]
Náklady soupisu celkem | [6 empty] | 0 |  |  |  |  | 0 |  | 0 |  | 0 |  | D | -1 | [10 empty] | 0
| D | PS 02 | Technologická část elektro |  |  |  | 0 |  |  |  |  | 0 |  | 0 |  | 0 | 1 | D | 0 |  |  |  | ROZPOCET | [6 empty] | 0
| D | 21-M | Elektromontáže |  |  |  | 0 |  |  |  |  | 0 |  | 0 |  | 0 | 3 | D | 1 |  |  |  | ROZPOCET | [6 empty] | 0
1 | M | 1 | TELEMETRICKÝ ROZVADĚČ, specifikace viz. Technická zpráva, příloha č. PS 02 2.1. | ks | 1 |  | 0 |  |  | základní |  | 0 | 0 | 0 | 0 | 0 | 8 | M | 2 |  |  |  | ROZPOCET | 0 | 0 | 0 | 0 | 0 | 1 | 0 | 4 | -1466701125
2 | M | 2 | ROZVADĚČ RM, KOMPLETNÍ, specifikace viz. Technická zpráva, příloha č. PS 02 2.1. | ks | 1 |  | 0 |  |  | základní |  | 0 | 0 | 0 | 0 | 0 | 8 | M | 2 |  |  |  | ROZPOCET | 0 | 0 | 0 | 0 | 0 | 1 | 0 | 4 | 1278624569
3 | M | 3 | ROZVADĚČ RK, KOMPLETNÍ | ks | 1 |  | 0 |  |  | základní |  | 0 | 0 | 0 | 0 | 0 | 8 | M | 2 |  |  |  | ROZPOCET | 0 | 0 | 0 | 0 | 0 | 1 | 0 | 4 | 1837296728
| VV |  | SPECIFIKACE ROZVADĚČE RK: | [14 empty] | VV | 2 | 1 | True | 0 | ROZPOCET
| VV |  | PLASTOVÁ ROZVODNICE NA OMÍTKU PRO 54TE, IP65 - 1 ks | [14 empty] | VV | 2 | 1 | True | 0 | ROZPOCET
| VV |  | SVODIČ BLESKOVÉHO PROUDU A PŘEPĚTÍ – VÝKONOVÉ JISKŘIŠTĚ + VARISTOR, TYP 1+2 (B+C), TN-C 3+0, 50kA(8/20), 25kA(10/350) - 1 ks | [14 empty] | VV | 2 | 1 | True | 0 | ROZPOCET
| VV |  | PŘEPÍNAČ TŘÍPÓLOVÝ 230V/32A - 1 ks | [14 empty] | VV | 2 | 1 | True | 0 | ROZPOCET
| VV |  | JISTIČ B10/3 - 1 ks, JISTIČ B2/1 - 1 ks, JISTIČ B6/1 - 1 ks | [14 empty] | VV | 2 | 1 | True | 0 | ROZPOCET
| VV |  | PROUDOVÝ CHRÁNIČ S NADPROUDOVOU OCHRANOU B10/1N/003 10kA - 4 ks | [14 empty] | VV | 2 | 1 | True | 0 | ROZPOCET
| VV |  | PROUDOVÝ CHRÁNIČ 40/4/003 - 1 ks | [14 empty] | VV | 2 | 1 | True | 0 | ROZPOCET
| VV |  | INSTALAČNÍ STYKAČ 230V/25A, 3xNC - 2 ks | [14 empty] | VV | 2 | 1 | True | 0 | ROZPOCET
| VV |  | ZÁSUVKA 230V/16A, VESTAVNÁ DO ROZVODNICE NA DIN LIŠTU - 1 ks | [14 empty] | VV | 2 | 1 | True | 0 | ROZPOCET
| VV |  | PROPOJOVACÍ LIŠTA 3p./12TE Cu10mm2 - 2 ks | [14 empty] | VV | 2 | 1 | True | 0 | ROZPOCET
| VV |  | MONTÁŽ - 1 ks | [14 empty] | VV | 2 | 1 | True | 0 | ROZPOCET
| VV |  | PODRUŽNÝ MATERIÁL - 3% | [14 empty] | VV | 2 | 1 | True | 0 | ROZPOCET
| VV |  | 1,0 |  | 1 | [12 empty] | VV | 2 | 2 | True | 0 | ROZPOCET
| VV |  | Součet |  | 1 | [12 empty] | VV | 2 | 4 | True | 1 | ROZPOCET
4 | M | 4 | SVÍTIDLO NÁSTĚNNÉ S LED ZDROJEM 15W, 230V, IP53, OCHRANNÝ KOŠ | ks | 2 |  | 0 |  |  | základní |  | 0 | 0 | 0 | 0 | 0 | 8 | M | 2 |  |  |  | ROZPOCET | 0 | 0 | 0 | 0 | 0 | 1 | 0 | 4 | 1238384068
5 | M | 5 | PONORNÉ ČERPADLO S PLOVÁKOVÝM SPÍNAČEM, VÝTLAK MIN. 6M | ks | 1 |  | 0 |  |  | základní |  | 0 | 0 | 0 | 0 | 0 | 8 | M | 2 |  |  |  | ROZPOCET | 0 | 0 | 0 | 0 | 0 | 1 | 0 | 4 | -716605642
6 | M | 6 | PODRUŽNÝ MATERIÁL | kpl | 1 |  | 0 |  |  | základní |  | 0 | 0 | 0 | 0 | 0 | 8 | M | 2 |  |  |  | ROZPOCET | 0 | 0 | 0 | 0 | 0 | 1 | 0 | 4 | 1676169693
7 | K | 210 01-0256 | VRAPOVANÁ CHRÁNIČKA pr.94/110 | m | 21 |  | 0 |  |  | základní |  | 0 | 0 | 0 | 0 | 0 | 4 | K | 2 |  |  |  | ROZPOCET | 0 | 0 | 0 | 0 | 0 | 1 | 0 | 4 | 12
8 | K | 210 01-0256.1 | VRAPOVANÁ CHRÁNIČKA pr.136/160 | m | 14 |  | 0 |  |  | základní |  | 0 | 0 | 0 | 0 | 0 | 4 | K | 2 |  |  |  | ROZPOCET | 0 | 0 | 0 | 0 | 0 | 1 | 0 | 4 | 14
9 | K | 210 02-0307 | ŽLAB KABELOVÝ NEREZ S VÍKEM NEREZ, 125x50, VČETNĚ PŘÍSLUŠENSTVÍ | m | 16 |  | 0 |  |  | základní |  | 0 | 0 | 0 | 0 | 0 | 4 | K | 2 |  |  |  | ROZPOCET | 0 | 0 | 0 | 0 | 0 | 1 | 0 | 4 | 16
10 | K | 210 02-0315 | UZAVŘENÍ ŽLABU VÍKEM | m | 16 |  | 0 |  |  | základní |  | 0 | 0 | 0 | 0 | 0 | 4 | K | 2 |  |  |  | ROZPOCET | 0 | 0 | 0 | 0 | 0 | 1 | 0 | 4 | 18
11 | K | 210 81-0013 | KABEL CYKY-J 5x10mm2 | m | 5 |  | 0 |  |  | základní |  | 0 | 0 | 0 | 0 | 0 | 4 | K | 2 |  |  |  | ROZPOCET | 0 | 0 | 0 | 0 | 0 | 1 | 0 | 4 | 20
12 | K | 210 81-0005 | KABEL CYKY-J 3x1,5mm2 | m | 29 |  | 0 |  |  | základní |  | 0 | 0 | 0 | 0 | 0 | 4 | K | 2 |  |  |  | ROZPOCET | 0 | 0 | 0 | 0 | 0 | 1 | 0 | 4 | 22
13 | K | 210 86-0204 | KABEL JYTY 14x1mm2 | m | 4 |  | 0 |  |  | základní |  | 0 | 0 | 0 | 0 | 0 | 4 | K | 2 |  |  |  | ROZPOCET | 0 | 0 | 0 | 0 | 0 | 1 | 0 | 4 | 24
14 | K | 210 86-0201 | KABEL JYTY 2x1mm2 | m | 4 |  | 0 |  |  | základní |  | 0 | 0 | 0 | 0 | 0 | 4 | K | 2 |  |  |  | ROZPOCET | 0 | 0 | 0 | 0 | 0 | 1 | 0 | 4 | 26
15 | K | 210 80-2061 | KABEL H07RN-F 3x1,5mm2 | m | 45 |  | 0 |  |  | základní |  | 0 | 0 | 0 | 0 | 0 | 4 | K | 2 |  |  |  | ROZPOCET | 0 | 0 | 0 | 0 | 0 | 1 | 0 | 4 | 28
16 | K | 210 80-2061.1 | KABEL H07RN-F 2x1,0mm2 | m | 11 |  | 0 |  |  | základní |  | 0 | 0 | 0 | 0 | 0 | 4 | K | 2 |  |  |  | ROZPOCET | 0 | 0 | 0 | 0 | 0 | 1 | 0 | 4 | 30
17 | K | 210 80-2062 | KABEL H07RN-F 5x2,5mm2 | m | 32 |  | 0 |  |  | základní |  | 0 | 0 | 0 | 0 | 0 | 4 | K | 2 |  |  |  | ROZPOCET | 0 | 0 | 0 | 0 | 0 | 1 | 0 | 4 | 32
18 | K | 210 80-0528 | VODIČ H07V-U 10mm2 | m | 8 |  | 0 |  |  | základní |  | 0 | 0 | 0 | 0 | 0 | 4 | K | 2 |  |  |  | ROZPOCET | 0 | 0 | 0 | 0 | 0 | 1 | 0 | 4 | 34
19 | K | 210 80-0529 | VODIČ H07V-U 16mm2 | m | 16 |  | 0 |  |  | základní |  | 0 | 0 | 0 | 0 | 0 | 4 | K | 2 |  |  |  | ROZPOCET | 0 | 0 | 0 | 0 | 0 | 1 | 0 | 4 | 36
20 | K | 210 10-0259 | UKONČENÍ KABELU 5x10mm2 | ks | 4 |  | 0 |  |  | základní |  | 0 | 0 | 0 | 0 | 0 | 4 | K | 2 |  |  |  | ROZPOCET | 0 | 0 | 0 | 0 | 0 | 1 | 0 | 4 | 38
21 | K | 210 10-0173 | UKONČENÍ KABELU 3x1,5mm2 | ks | 3 |  | 0 |  |  | základní |  | 0 | 0 | 0 | 0 | 0 | 4 | K | 2 |  |  |  | ROZPOCET | 0 | 0 | 0 | 0 | 0 | 1 | 0 | 4 | 40
22 | K | 210 10-0264 | UKONČENÍ KABELU 14x1mm2 | ks | 2 |  | 0 |  |  | základní |  | 0 | 0 | 0 | 0 | 0 | 4 | K | 2 |  |  |  | ROZPOCET | 0 | 0 | 0 | 0 | 0 | 1 | 0 | 4 | 42
23 | K | 210 10-0171 | UKONČENÍ KABELU 2x1mm2 | ks | 2 |  | 0 |  |  | základní |  | 0 | 0 | 0 | 0 | 0 | 4 | K | 2 |  |  |  | ROZPOCET | 0 | 0 | 0 | 0 | 0 | 1 | 0 | 4 | 44
24 | K | 210 10-0201 | UKONČENÍ KABELU (ŠŇŮRY) 2x1mm2 | ks | 2 |  | 0 |  |  | základní |  | 0 | 0 | 0 | 0 | 0 | 4 | K | 2 |  |  |  | ROZPOCET | 0 | 0 | 0 | 0 | 0 | 1 | 0 | 4 | 46
25 | K | 210 10-0204 | UKONČENÍ KABELU (ŠŇŮRY) 3x1,5mm2 | ks | 8 |  | 0 |  |  | základní |  | 0 | 0 | 0 | 0 | 0 | 4 | K | 2 |  |  |  | ROZPOCET | 0 | 0 | 0 | 0 | 0 | 1 | 0 | 4 | 48
26 | K | 210 10-0235 | UKONČENÍ KABELU (ŠŇŮRY) 5x2,5mm2 | ks | 4 |  | 0 |  |  | základní |  | 0 | 0 | 0 | 0 | 0 | 4 | K | 2 |  |  |  | ROZPOCET | 0 | 0 | 0 | 0 | 0 | 1 | 0 | 4 | 50
27 | K | 210 22-0301 | SVORKA SP,SS | ks | 2 |  | 0 |  |  | základní |  | 0 | 0 | 0 | 0 | 0 | 4 | K | 2 |  |  |  | ROZPOCET | 0 | 0 | 0 | 0 | 0 | 1 | 0 | 4 | 52
28 | K | 210 11-1062 | ZÁSTRČKA NÁSTĚNNÁ 400V/32A, IP44 | ks | 1 |  | 0 |  |  | základní |  | 0 | 0 | 0 | 0 | 0 | 4 | K | 2 |  |  |  | ROZPOCET | 0 | 0 | 0 | 0 | 0 | 1 | 0 | 4 | 54
29 | K | 210 11-0101 | KONCOVÝ SPÍNAČ (HLÍDÁNÍ NEDOVOLENÉHO VNIKNUTÍ DO ŠACHTY A DO PILÍŘE ELEKTRO) | ks | 2 |  | 0 |  |  | základní |  | 0 | 0 | 0 | 0 | 0 | 4 | K | 2 |  |  |  | ROZPOCET | 0 | 0 | 0 | 0 | 0 | 1 | 0 | 4 | 56
30 | K | 210 11-0101.1 | ČIDLO ZAPLAVENÍ (PLOVÁKOVÝ SPÍNAČ) | ks | 1 |  | 0 |  |  | základní |  | 0 | 0 | 0 | 0 | 0 | 4 | K | 2 |  |  |  | ROZPOCET | 0 | 0 | 0 | 0 | 0 | 1 | 0 | 4 | 58
31 | K | 210 11-0101.2 | MĚŘENÍ HLADINY | ks | 1 |  | 0 |  |  | základní |  | 0 | 0 | 0 | 0 | 0 | 4 | K | 2 |  |  |  | ROZPOCET | 0 | 0 | 0 | 0 | 0 | 1 | 0 | 4 | 60
32 | K | 210 11-0101.3 | TLAKOVÝ SPÍNAČ | ks | 1 |  | 0 |  |  | základní |  | 0 | 0 | 0 | 0 | 0 | 4 | K | 2 |  |  |  | ROZPOCET | 0 | 0 | 0 | 0 | 0 | 1 | 0 | 4 | 62
33 | K | 210 01-0318 | KRABICE 250x250, IP44 | ks | 1 |  | 0 |  |  | základní |  | 0 | 0 | 0 | 0 | 0 | 4 | K | 2 |  |  |  | ROZPOCET | 0 | 0 | 0 | 0 | 0 | 1 | 0 | 4 | 64
34 | K | 210 22-0452 | EKVIPOTENCIÁLNÍ PŘÍPOJNICE | ks | 1 |  | 0 |  |  | základní |  | 0 | 0 | 0 | 0 | 0 | 4 | K | 2 |  |  |  | ROZPOCET | 0 | 0 | 0 | 0 | 0 | 1 | 0 | 4 | 66
35 | K | 210 11-0001 | SPÍNAČ NÁSTĚNNÝ, ŘAZENÍ 1, IP44 | ks | 1 |  | 0 |  |  | základní |  | 0 | 0 | 0 | 0 | 0 | 4 | K | 2 |  |  |  | ROZPOCET | 0 | 0 | 0 | 0 | 0 | 1 | 0 | 4 | 68
36 | K | 210 20-0070 | MONTÁŽ SVÍTIDLA NÁSTĚNNÉHO | ks | 2 |  | 0 |  |  | základní |  | 0 | 0 | 0 | 0 | 0 | 4 | K | 2 |  |  |  | ROZPOCET | 0 | 0 | 0 | 0 | 0 | 1 | 0 | 4 | 70
37 | K | 210 19-0002 | MONTÁŽ ROZVODNICE RM | ks | 1 |  | 0 |  |  | základní |  | 0 | 0 | 0 | 0 | 0 | 4 | K | 2 |  |  |  | ROZPOCET | 0 | 0 | 0 | 0 | 0 | 1 | 0 | 4 | 72
38 | K | 210 19-0001 | MONTÁŽ ROZVODNICE RT A RK | ks | 2 |  | 0 |  |  | základní |  | 0 | 0 | 0 | 0 | 0 | 4 | K | 2 |  |  |  | ROZPOCET | 0 | 0 | 0 | 0 | 0 | 1 | 0 | 4 | 74
39 | K | 210 22-0301 | SVORKA SP,SS | ks | 2 |  | 0 |  |  | základní |  | 0 | 0 | 0 | 0 | 0 | 4 | K | 2 |  |  |  | ROZPOCET | 0 | 0 | 0 | 0 | 0 | 1 | 0 | 4 | 76
40 | K | 460 69-0051 | HMOŽDINKA HM8 | ks | 64 |  | 0 |  |  | základní |  | 0 | 0 | 0 | 0 | 0 | 4 | K | 2 |  |  |  | ROZPOCET | 0 | 0 | 0 | 0 | 0 | 1 | 0 | 4 | 78
41 | K | Pol6 | VRUT 3x50 | ks | 64 |  | 0 |  |  | základní |  | 0 | 0 | 0 | 0 | 0 | 4 | K | 2 |  |  |  | ROZPOCET | 0 | 0 | 0 | 0 | 0 | 1 | 0 | 4 | 80
42 | K | Pol1 | VYPRACOVÁNÍ PD DSPS | ks | 1 |  | 0 |  |  | základní |  | 0 | 0 | 0 | 0 | 0 | 4 | K | 2 |  |  |  | ROZPOCET | 0 | 0 | 0 | 0 | 0 | 1 | 0 | 4 | 82
43 | K | Pol2 | IZOLACE UZEMNĚNÍ | m | 0.6 |  | 0 |  |  | základní |  | 0 | 0 | 0 | 0 | 0 | 4 | K | 2 |  |  |  | ROZPOCET | 0 | 0 | 0 | 0 | 0 | 1 | 0 | 4 | 84
| VV |  | 2ks x 0,3m izolace/zařízení = 0,6m | [14 empty] | VV | 2 | 1 | True | 0 | ROZPOCET
| VV |  | 0,6 |  | 0.6 | [12 empty] | VV | 2 | 2 | True | 0 | ROZPOCET
| VV |  | Součet |  | 0.6 | [12 empty] | VV | 2 | 4 | True | 1 | ROZPOCET
44 | K | Pol10 | PPV | kpl | 1 |  | 0 |  |  | základní |  | 0 | 0 | 0 | 0 | 0 | 4 | K | 2 |  |  |  | ROZPOCET | 0 | 0 | 0 | 0 | 0 | 1 | 0 | 4 | -1299807376
| D | 46-M | Zemní práce při extr.mont.pracích |  |  |  | 0 |  |  |  |  | 0 |  | 0 |  | 0 | 3 | D | 1 |  |  |  | ROZPOCET | [6 empty] | 0
45 | K | 460 01-0021 | VYTÝČENÍ KABELOVÉ TRASY | km | 0.02 |  | 0 |  |  | základní |  | 0 | 0 | 0 | 0 | 0 | 4 | K | 2 |  |  |  | ROZPOCET | 0 | 0 | 0 | 0 | 0 | 1 | 0 | 4 | 86
| VV |  | celková délka výkopových prací – 20m | [14 empty] | VV | 2 | 1 | True | 0 | ROZPOCET
| VV |  | 0,020 |  | 0.02 | [12 empty] | VV | 2 | 2 | True | 0 | ROZPOCET
| VV |  | Součet |  | 0.02 | [12 empty] | VV | 2 | 4 | True | 1 | ROZPOCET
46 | K | Pol3 | VYTÝČENÍ KABELOVÉ TRASY PEVNÁ POLOŽKA | ks | 1 |  | 0 |  |  | základní |  | 0 | 0 | 0 | 0 | 0 | 4 | K | 2 |  |  |  | ROZPOCET | 0 | 0 | 0 | 0 | 0 | 1 | 0 | 4 | 88
47 | K | 460 03-0011 | SEJMUTÍ DRNU | m2 | 1.75 |  | 0 |  |  | základní |  | 0 | 0 | 0 | 0 | 0 | 4 | K | 2 |  |  |  | ROZPOCET | 0 | 0 | 0 | 0 | 0 | 1 | 0 | 4 | 90
| VV |  | 5m x 0,35m | [14 empty] | VV | 2 | 1 | True | 0 | ROZPOCET
| VV |  | 1,75 |  | 1.75 | [12 empty] | VV | 2 | 2 | True | 0 | ROZPOCET
| VV |  | Součet |  | 1.75 | [12 empty] | VV | 2 | 4 | True | 1 | ROZPOCET
48 | K | 460 20-1603 | VÝKOP RÝHY 35x70 | m3 | 1.23 |  | 0 |  |  | základní |  | 0 | 0 | 0 | 0 | 0 | 4 | K | 2 |  |  |  | ROZPOCET | 0 | 0 | 0 | 0 | 0 | 1 | 0 | 4 | 92
| VV |  | 5m x 0,35m x 0,7m | [14 empty] | VV | 2 | 1 | True | 0 | ROZPOCET
| VV |  | 1,23 |  | 1.23 | [12 empty] | VV | 2 | 2 | True | 0 | ROZPOCET
| VV |  | Součet |  | 1.23 | [12 empty] | VV | 2 | 4 | True | 1 | ROZPOCET
49 | K | 460 60-0021 | NALOŽENÍ PŘEBYTEČNÉ ZEMINY | m3 | 0.35 |  | 0 |  |  | základní |  | 0 | 0 | 0 | 0 | 0 | 4 | K | 2 |  |  |  | ROZPOCET | 0 | 0 | 0 | 0 | 0 | 1 | 0 | 4 | 94
| VV |  | místo pískového lože 5m x 0,35m x 0,2m | [14 empty] | VV | 2 | 1 | True | 0 | ROZPOCET
| VV |  | 0,35 |  | 0.35 | [12 empty] | VV | 2 | 2 | True | 0 | ROZPOCET
| VV |  | Součet |  | 0.35 | [12 empty] | VV | 2 | 4 | True | 1 | ROZPOCET
50 | K | 460 60-0061 | ODVOZ PŘEBYTEČNÉ ZEMINY DO 1km | t | 0.67 |  | 0 |  |  | základní |  | 0 | 0 | 0 | 0 | 0 | 4 | K | 2 |  |  |  | ROZPOCET | 0 | 0 | 0 | 0 | 0 | 1 | 0 | 4 | 96
| VV |  | místo pískového lože 5m x 0,35m x 0,2m | [14 empty] | VV | 2 | 1 | True | 0 | ROZPOCET
| VV |  | 0,67 |  | 0.67 | [12 empty] | VV | 2 | 2 | True | 0 | ROZPOCET
| VV |  | Součet |  | 0.67 | [12 empty] | VV | 2 | 4 | True | 1 | ROZPOCET
51 | K | 460 60-0071 | ODVOZ PŘEBYTEČNÉ ZEMINY ZA KAŽDÝ DALŠÍ KM | km | 25 |  | 0 |  |  | základní |  | 0 | 0 | 0 | 0 | 0 | 4 | K | 2 |  |  |  | ROZPOCET | 0 | 0 | 0 | 0 | 0 | 1 | 0 | 4 | 98
| VV |  | místo pískového lože 5m x 0,35m x 0,2m = 0,35m3 / 13m3 (objem korby) = 1 x odvoz na vzdálenost 25km = celkem 25km | [14 empty] | VV | 2 | 1 | True | 0 | ROZPOCET
| VV |  | 25 |  | 25 | [12 empty] | VV | 2 | 2 | True | 0 | ROZPOCET
| VV |  | Součet |  | 25 | [12 empty] | VV | 2 | 4 | True | 1 | ROZPOCET
52 | K | 460 42-1101 | ZŘÍZENÍ PÍSKOVÉHO KABELOVÉHO LOŽE, VČETNĚ PÍSKU 0,35m3 (0,6t) | m | 5 |  | 0 |  |  | základní |  | 0 | 0 | 0 | 0 | 0 | 4 | K | 2 |  |  |  | ROZPOCET | 0 | 0 | 0 | 0 | 0 | 1 | 0 | 4 | 100
| VV |  | 5m x 0,35m x 0,2m = 0,35m3 = 0,6t | [14 empty] | VV | 2 | 1 | True | 0 | ROZPOCET
| VV |  | 5 |  | 5 | [12 empty] | VV | 2 | 2 | True | 0 | ROZPOCET
| VV |  | Součet |  | 5 | [12 empty] | VV | 2 | 4 | True | 1 | ROZPOCET
53 | K | 460 49-0012 | VÝSTRAŽNÁ FÓLIE PVC220 | m | 6 |  | 0 |  |  | základní |  | 0 | 0 | 0 | 0 | 0 | 4 | K | 2 |  |  |  | ROZPOCET | 0 | 0 | 0 | 0 | 0 | 1 | 0 | 4 | 102
| VV |  | celková délka trasy nových výkopů 5m + 5% prořez + překryt | [14 empty] | VV | 2 | 1 | True | 0 | ROZPOCET
| VV |  | 6 |  | 6 | [12 empty] | VV | 2 | 2 | True | 0 | ROZPOCET
| VV |  | Součet |  | 6 | [12 empty] | VV | 2 | 4 | True | 1 | ROZPOCET
54 | K | 460 56-1801 | ZÁHOZ RÝHY 35x70 | m3 | 1.23 |  | 0 |  |  | základní |  | 0 | 0 | 0 | 0 | 0 | 4 | K | 2 |  |  |  | ROZPOCET | 0 | 0 | 0 | 0 | 0 | 1 | 0 | 4 | 104
| VV |  | 5m x 0,35m x 0,7m | [14 empty] | VV | 2 | 1 | True | 0 | ROZPOCET
| VV |  | 1,23 |  | 1.23 | [12 empty] | VV | 2 | 2 | True | 0 | ROZPOCET
| VV |  | Součet |  | 1.23 | [12 empty] | VV | 2 | 4 | True | 1 | ROZPOCET
55 | K | Pol4 | HUTNĚNÍ ZEMINY VE MĚSTĚ PO 20cm | m3 | 1.23 |  | 0 |  |  | základní |  | 0 | 0 | 0 | 0 | 0 | 4 | K | 2 |  |  |  | ROZPOCET | 0 | 0 | 0 | 0 | 0 | 1 | 0 | 4 | 106
| VV |  | celková délka trasy výkopů - 5m; 5m x 0,35m x 0,7m | [14 empty] | VV | 2 | 1 | True | 0 | ROZPOCET
| VV |  | 1,23 |  | 1.23 | [12 empty] | VV | 2 | 2 | True | 0 | ROZPOCET
| VV |  | Součet |  | 1.23 | [12 empty] | VV | 2 | 4 | True | 1 | ROZPOCET
56 | K | 460 51-0055 | KABELOVÝ PROSTUP DO 15cm | m | 14 |  | 0 |  |  | základní |  | 0 | 0 | 0 | 0 | 0 | 4 | K | 2 |  |  |  | ROZPOCET | 0 | 0 | 0 | 0 | 0 | 1 | 0 | 4 | 108
| VV |  | 14,0 |  | 14 | [12 empty] | VV | 2 | 2 | True | 0 | ROZPOCET
| VV |  | Součet |  | 14 | [12 empty] | VV | 2 | 4 | True | 1 | ROZPOCET
57 | K | 460 62-0013 | PROVIZORNÍ ÚPRAVA TERÉNU | m2 | 1.75 |  | 0 |  |  | základní |  | 0 | 0 | 0 | 0 | 0 | 4 | K | 2 |  |  |  | ROZPOCET | 0 | 0 | 0 | 0 | 0 | 1 | 0 | 4 | 110
| VV |  | 5m x 0,35m | [14 empty] | VV | 2 | 1 | True | 0 | ROZPOCET
| VV |  | 1,75 |  | 1.75 | [12 empty] | VV | 2 | 2 | True | 0 | ROZPOCET
| VV |  | Součet |  | 1.75 | [12 empty] | VV | 2 | 4 | True | 1 | ROZPOCET
58 | K | 460 62-0002 | POLOŽENÍ DRNU | m2 | 1.75 |  | 0 |  |  | základní |  | 0 | 0 | 0 | 0 | 0 | 4 | K | 2 |  |  |  | ROZPOCET | 0 | 0 | 0 | 0 | 0 | 1 | 0 | 4 | 112
| VV |  | 5m x 0,35m | [14 empty] | VV | 2 | 1 | True | 0 | ROZPOCET
| VV |  | 1,75 |  | 1.75 | [12 empty] | VV | 2 | 2 | True | 0 | ROZPOCET
| VV |  | Součet |  | 1.75 | [12 empty] | VV | 2 | 4 | True | 1 | ROZPOCET
| D | OST | Ostatní |  |  |  | 0 |  |  |  |  | 0 |  | 0 |  | 0 | 4 | D | 1 |  |  |  | ROZPOCET | [6 empty] | 0
59 | K | ost01 | Doprava materiálu | kpl | 1 |  | 0 |  |  | základní |  | 0 | 0 | 0 | 0 | 0 | 4 | K | 2 |  |  |  | ROZPOCET | 0 | 0 | 0 | 0 | 0 | 1 | 0 | 4 | 114254929
60 | K | ost02 | Vytýčení stávajících sítí, pomocné práce | kpl | 1 |  | 0 |  |  | základní |  | 0 | 0 | 0 | 0 | 0 | 4 | K | 2 |  |  |  | ROZPOCET | 0 | 0 | 0 | 0 | 0 | 1 | 0 | 4 | -2131865608
61 | K | ost03 | Výchozí revize | kpl | 1 |  | 0 |  |  | základní |  | 0 | 0 | 0 | 0 | 0 | 4 | K | 2 |  |  |  | ROZPOCET | 0 | 0 | 0 | 0 | 0 | 1 | 0 | 4 | 632803484
62 | K | ost04 | Náklady HZS | kpl | 1 |  | 0 |  |  | základní |  | 0 | 0 | 0 | 0 | 0 | 4 | K | 2 |  |  |  | ROZPOCET | 0 | 0 | 0 | 0 | 0 | 1 | 0 | 4 | -1770514314

## VON - Vedlejší a ostatní ...
{8b6f5725-bc07-47bd-a214-e8428b7a80a5}
2
| KRYCÍ LIST SOUPISU PRACÍ | [7 empty] | v --- níže se nacházejí doplnkové a pomocné údaje k sestavám --- v | [8 empty] | False
Stavba:
Sušice – Volšovy – zásobování pitnou vodou, III. etapa
Objekt:
VON - Vedlejší a ostatní náklady
| KSO: |  |  |  |  | CC-CZ:
| Místo: |  | Sušice – část Volšovy |  |  | Datum: | 10. 1. 2020
| Zadavatel: |  |  |  |  | IČ:
|  | Město Sušice |  |  |  | DIČ:
| Uchazeč: |  |  |  |  | IČ: | Vyplň údaj
|  | Vyplň údaj |  |  |  | DIČ: | Vyplň údaj
| Projektant: |  |  |  |  | IČ:
|  | VH-TRES spol.s r.o., České Budějovice |  |  |  | DIČ:
| Zpracovatel: |  |  |  |  | IČ:
DIČ:
Poznámka:
| Cena bez DPH | [5 empty] | 0
|  |  | Základ daně |  |  | Sazba daně | Výše daně
| DPH | základní | 0 |  |  | 21% | 0
|  | snížená | 0 |  |  | 15% | 0
|  | zákl. přenesená | 0 |  |  | 21% | 0
|  | sníž. přenesená | 0 |  |  | 15% | 0
|  | nulová | 0 |  |  | 0% | 0
| Cena s DPH |  |  | v | CZK |  | 0
REKAPITULACE ČLENĚNÍ SOUPISU PRACÍ
Stavba:
Sušice – Volšovy – zásobování pitnou vodou, III. etapa
Objekt:
VON - Vedlejší a ostatní náklady
Místo: |  |  | Sušice – část Volšovy |  |  | Datum: | 10. 1. 2020
Zadavatel: |  |  | Město Sušice |  |  | Projektant: | VH-TRES spol.s r.o., České Budějovice
Uchazeč: |  |  | Vyplň údaj |  |  | Zpracovatel:
Kód dílu - Popis | [6 empty] | Cena celkem [CZK]
Náklady stavby celkem | [6 empty] | 0 | [11 empty] | -1
| D1 - Vedlejší a ostatné náklady | [5 empty] | 0
SOUPIS PRACÍ
Stavba:
Sušice – Volšovy – zásobování pitnou vodou, III. etapa
Objekt:
VON - Vedlejší a ostatní náklady
Místo: |  |  | Sušice – část Volšovy |  |  | Datum: | 10. 1. 2020
Zadavatel: |  |  | Město Sušice |  |  | Projektant: | VH-TRES spol.s r.o., České Budějovice
Uchazeč: |  |  | Vyplň údaj |  |  | Zpracovatel:
PČ | Typ | Kód | Popis | MJ | Množství | J.cena [CZK] | Cena celkem [CZK] | Cenová soustava |  | DPH | J. Nh [h] | Nh celkem [h] | J. hmotnost [t] | Hmotnost celkem [t] | J. suť [t] | Suť Celkem [t]
Náklady soupisu celkem | [6 empty] | 0 |  |  |  |  | 0 |  | 0 |  | 0 |  | D | -1 | [10 empty] | 0
| D | D1 | Vedlejší a ostatné náklady |  |  |  | 0 |  |  |  |  | 0 |  | 0 |  | 0 | 1 | D | 0 |  |  |  | ROZPOCET | [6 empty] | 0
1 | K | 01 | Zajištění vytýčení veškerých podzemních sítí a zařízení, včetně aktualizace vyjádření správců sítí | kpl | 1 |  | 0 |  |  | základní |  | 0 | 0 | 0 | 0 | 0 | 4 | K | 1 |  |  |  | ROZPOCET | 0 | 0 | 0 | 0 | 0 | 1 | 0 | 4 | -245302790
| VV |  | 1,0 |  | 1 | [12 empty] | VV | 1 | 2 | True | 0 | ROZPOCET
| VV |  | Součet |  | 1 | [12 empty] | VV | 1 | 4 | True | 1 | ROZPOCET
2 | K | 02 | Zajištění veškerých geodetických prací souvisejících s realizací stavby | kpl | 1 |  | 0 |  |  | základní |  | 0 | 0 | 0 | 0 | 0 | 4 | K | 1 |  |  |  | ROZPOCET | 0 | 0 | 0 | 0 | 0 | 1 | 0 | 4 | 1469160167
| VV |  | 1,0 |  | 1 | [12 empty] | VV | 1 | 2 | True | 0 | ROZPOCET
| VV |  | Součet |  | 1 | [12 empty] | VV | 1 | 4 | True | 1 | ROZPOCET
3 | K | 03 | Vypracování geodetického zaměření skutečného provedení stavby, včetně předání dat do Digitální technické mapy Plzeňského kraje | kpl | 1 |  | 0 |  |  | základní |  | 0 | 0 | 0 | 0 | 0 | 4 | K | 1 |  |  |  | ROZPOCET | 0 | 0 | 0 | 0 | 0 | 1 | 0 | 4 | -1393910831
| VV |  | -slouží jako podklad pro dokumentaci skutečného provedení stavby | [14 empty] | VV | 1 | 1 | True | 0 | ROZPOCET
| VV |  | -ve 3 vyhotoveních v listinné a 1 na CD nosiči v digitální formě předepsaného formátu | [14 empty] | VV | 1 | 1 | True | 0 | ROZPOCET
| VV |  | 1,0 |  | 1 | [12 empty] | VV | 1 | 2 | True | 0 | ROZPOCET
| VV |  | Součet |  | 1 | [12 empty] | VV | 1 | 4 | True | 1 | ROZPOCET
4 | K | 04 | Vypracování realizační dokumentace stavby a dílenských výkresů | kpl | 1 |  | 0 |  |  | základní |  | 0 | 0 | 0 | 0 | 0 | 4 | K | 1 |  |  |  | ROZPOCET | 0 | 0 | 0 | 0 | 0 | 1 | 0 | 4 | 820385259
| VV |  | 1,0 |  | 1 | [12 empty] | VV | 1 | 2 | True | 0 | ROZPOCET
| VV |  | Součet |  | 1 | [12 empty] | VV | 1 | 4 | True | 1 | ROZPOCET
5 | K | 05 | Vypracování projektu skutečného provedení stavby | kpl | 1 |  | 0 |  |  | základní |  | 0 | 0 | 0 | 0 | 0 | 4 | K | 1 |  |  |  | ROZPOCET | 0 | 0 | 0 | 0 | 0 | 1 | 0 | 4 | -1163605540
| VV |  | 1,0 |  | 1 | [12 empty] | VV | 1 | 2 | True | 0 | ROZPOCET
| VV |  | Součet |  | 1 | [12 empty] | VV | 1 | 4 | True | 1 | ROZPOCET
6 | K | 08 | Práce statika na stavbě | kpl | 1 |  | 0 |  |  | základní |  | 0 | 0 | 0 | 0 | 0 | 4 | K | 1 |  |  |  | ROZPOCET | 0 | 0 | 0 | 0 | 0 | 1 | 0 | 4 | 899213679
| VV |  | -sledování vlivů stavby na okolní objekty | [14 empty] | VV | 1 | 1 | True | 0 | ROZPOCET
| VV |  | -statické posouzení, které není součástí projektu | [14 empty] | VV | 1 | 1 | True | 0 | ROZPOCET
| VV |  | 1,0 |  | 1 | [12 empty] | VV | 1 | 2 | True | 0 | ROZPOCET
| VV |  | Součet |  | 1 | [12 empty] | VV | 1 | 4 | True | 1 | ROZPOCET
7 | K | 09 | Provedení pasportizace stávajících nemovitostí v okolí stavby, zajištění fotodokumentace stávajícího stavu přístupových komunikací | kpl | 1 |  | 0 |  |  | základní |  | 0 | 0 | 0 | 0 | 0 | 4 | K | 1 |  |  |  | ROZPOCET | 0 | 0 | 0 | 0 | 0 | 1 | 0 | 4 | 914119060
| VV |  | "vč.souhlasu dotčených majitelů" 1,0 |  | 1 | [12 empty] | VV | 1 | 2 | True | 0 | ROZPOCET
| VV |  | Součet |  | 1 | [12 empty] | VV | 1 | 4 | True | 1 | ROZPOCET
8 | K | 10 | Provedení pasportizace stávajících zdrojů vody (studní) vč. popisu technického stavu a zaměření hloubky a hladiny vody v nich | kpl | 1 |  | 0 |  |  | základní |  | 0 | 0 | 0 | 0 | 0 | 4 | K | 1 |  |  |  | ROZPOCET | 0 | 0 | 0 | 0 | 0 | 1 | 0 | 4 | 990856065
| VV |  | 1,0 |  | 1 | [12 empty] | VV | 1 | 2 | True | 0 | ROZPOCET
| VV |  | Součet |  | 1 | [12 empty] | VV | 1 | 4 | True | 1 | ROZPOCET
9 | K | 12 | Zřízení, provoz a odstranění zařízení staveniště (ZS) včetně jeho připojení na sítě | kpl | 1 |  | 0 |  |  | základní |  | 0 | 0 | 0 | 0 | 0 | 4 | K | 1 |  |  |  | ROZPOCET | 0 | 0 | 0 | 0 | 0 | 1 | 0 | 4 | 2074922139
| VV |  | -zajištění ohlášení všech staveb ZS dle §104 odst. (2) zákona č. 183/2006 Sb. | [14 empty] | VV | 1 | 1 | True | 0 | ROZPOCET
| VV |  | -příprava a oplocení území pro objekty ZS | [14 empty] | VV | 1 | 1 | True | 0 | ROZPOCET
| VV |  | -vlastní vybudování objektů ZS včetně zajištění místnosti pro TDI | [14 empty] | VV | 1 | 1 | True | 0 | ROZPOCET
| VV |  | -zřízení přípojek energií k objektům ZS včetně měřicích odběrných míst | [14 empty] | VV | 1 | 1 | True | 0 | ROZPOCET
| VV |  | -náklady na vybavení objektů ZS | [14 empty] | VV | 1 | 1 | True | 0 | ROZPOCET
| VV |  | -náklady na energie spotřebované během realizace stavby | [14 empty] | VV | 1 | 1 | True | 0 | ROZPOCET
| VV |  | -náklady na údržbu, úklid a opravy v objektech ZS | [14 empty] | VV | 1 | 1 | True | 0 | ROZPOCET
| VV |  | -zajištění ostrahy stavby a staveniště po dobu realizace stavby | [14 empty] | VV | 1 | 1 | True | 0 | ROZPOCET
| VV |  | -zřízení dočasných komunikací, sjezdů a nájezdů | [14 empty] | VV | 1 | 1 | True | 0 | ROZPOCET
| VV |  | -zajištění ochrany zeleně v prostoru staveniště dle přísl. normy | [14 empty] | VV | 1 | 1 | True | 0 | ROZPOCET
| VV |  | -provedení takových opatření, aby nebyly překročeny limity prašnosti a hlučnosti dané vyhláškou | [14 empty] | VV | 1 | 1 | True | 0 | ROZPOCET
| VV |  | -odstranění objektů ZS včetně přípojek energií a dočasných komunikací a jejich likvidace | [14 empty] | VV | 1 | 1 | True | 0 | ROZPOCET
| VV |  | -úklid a úprava povrchů po odstranění ZS | [14 empty] | VV | 1 | 1 | True | 0 | ROZPOCET
| VV |  | -náklady na zajištění a provedení opatření BOZP na stavbě (oplocení, lávky, přejezdy, informační tabule, bezpečnostní pásky , zábrany, tabulky) | [14 empty] | VV | 1 | 1 | True | 0 | ROZPOCET
| VV |  | 1,0 |  | 1 | [12 empty] | VV | 1 | 2 | True | 0 | ROZPOCET
| VV |  | Součet |  | 1 | [12 empty] | VV | 1 | 4 | True | 1 | ROZPOCET
10 | K | 14 | Komplexní a technologické zkoušky neuvedené v jiných částech výkazu výměr | kpl | 1 |  | 0 |  |  | základní |  | 0 | 0 | 0 | 0 | 0 | 4 | K | 1 |  |  |  | ROZPOCET | 0 | 0 | 0 | 0 | 0 | 1 | 0 | 4 | -1886183228
| VV |  | -zkoušky dle příslušných ČSN, dále dle obecných podmínek technických specifikací a zápisů ve stavebních denících: | [14 empty] | VV | 1 | 1 | True | 0 | ROZPOCET
| VV |  | (např. výchozí revize, revizní knihy, zkoušky vodotěsnosti, zkoušky hutnění, funkční zkoušky ATS, apod.) | [14 empty] | VV | 1 | 1 | True | 0 | ROZPOCET
| VV |  | 1,0 |  | 1 | [12 empty] | VV | 1 | 2 | True | 0 | ROZPOCET
| VV |  | Součet |  | 1 | [12 empty] | VV | 1 | 4 | True | 1 | ROZPOCET
11 | K | 15 | Vypracování povodňového plánu stavby dle §71 zákona č.254/2001 Sb. včetně zajištění jeho schválení | kpl | 1 |  | 0 |  |  | základní |  | 0 | 0 | 0 | 0 | 0 | 4 | K | 1 |  |  |  | ROZPOCET | 0 | 0 | 0 | 0 | 0 | 1 | 0 | 4 | 1452143786
| VV |  | 1,0 |  | 1 | [12 empty] | VV | 1 | 2 | True | 0 | ROZPOCET
| VV |  | Součet |  | 1 | [12 empty] | VV | 1 | 4 | True | 1 | ROZPOCET
12 | K | 20 | Dopravně inženýrská opatření | kpl | 1 |  | 0 |  |  | základní |  | 0 | 0 | 0 | 0 | 0 | 4 | K | 1 |  |  |  | ROZPOCET | 0 | 0 | 0 | 0 | 0 | 1 | 0 | 4 | 120030018
| VV |  | 1,0 |  | 1 | [12 empty] | VV | 1 | 2 | True | 0 | ROZPOCET
| VV |  | Součet |  | 1 | [12 empty] | VV | 1 | 4 | True | 1 | ROZPOCET
13 | K | 22 | Práce geologa na stavbě | kpl | 1 |  | 0 |  |  | základní |  | 0 | 0 | 0 | 0 | 0 | 4 | K | 1 |  |  |  | ROZPOCET | 0 | 0 | 0 | 0 | 0 | 1 | 0 | 4 | 62283102
| VV |  | -kontrola základové spáry | [14 empty] | VV | 1 | 1 | True | 0 | ROZPOCET
| VV |  | -stanovení vhodnosti zemin pro zpětné zásypy | [14 empty] | VV | 1 | 1 | True | 0 | ROZPOCET
| VV |  | -rozbory zeminy nutné k ověření podmínek pro provedení stavby | [14 empty] | VV | 1 | 1 | True | 0 | ROZPOCET
| VV |  | 1,0 |  | 1 | [12 empty] | VV | 1 | 2 | True | 0 | ROZPOCET
| VV |  | Součet |  | 1 | [12 empty] | VV | 1 | 4 | True | 1 | ROZPOCET
14 | K | 23 | Rozbory vody | kpl | 1 |  | 0 |  |  | základní |  | 0 | 0 | 0 | 0 | 0 | 4 | K | 1 |  |  |  | ROZPOCET | 0 | 0 | 0 | 0 | 0 | 1 | 0 | 4 | -545223445
| VV |  | 1,0 |  | 1 | [12 empty] | VV | 1 | 2 | True | 0 | ROZPOCET
| VV |  | Součet |  | 1 | [12 empty] | VV | 1 | 4 | True | 1 | ROZPOCET
15 | K | 24 | Náklady spojené s kolaudačním řízením stavby | kpl | 1 |  | 0 |  |  | základní |  | 0 | 0 | 0 | 0 | 0 | 4 | K | 1 |  |  |  | ROZPOCET | 0 | 0 | 0 | 0 | 0 | 1 | 0 | 4 | 1229010042
| VV |  | -zajištění a vypracování dokladů ke kolaudačním souhlasům a veškeré další administrativní úkony zhotovitele před vydáním kolaudačního rozhodnutí | [14 empty] | VV | 1 | 1 | True | 0 | ROZPOCET
| VV |  | 1,0 |  | 1 | [12 empty] | VV | 1 | 2 | True | 0 | ROZPOCET
| VV |  | Součet |  | 1 | [12 empty] | VV | 1 | 4 | True | 1 | ROZPOCET

## Pokyny pro vyplnění
Struktura údajů, formát souboru a metodika pro zpracování
Struktura
Soubor je složen ze záložky Rekapitulace stavby a záložek s názvem soupisu prací pro jednotlivé objekty ve formátu XLSX. Každá ze záložek přitom obsahuje
ještě samostatné sestavy vymezené orámovaním a nadpisem sestavy.
Rekapitulace stavby obsahuje sestavu Rekapitulace stavby a Rekapitulace objektů stavby a soupisů prací.
V sestavě Rekapitulace stavby jsou uvedeny informace identifikující předmět veřejné zakázky na stavební práce, KSO, CC-CZ, CZ-CPV, CZ-CPA a rekapitulaci
celkové nabídkové ceny uchazeče.
Termínem "uchazeč" (resp. zhotovitel) se myslí "účastník zadávacího řízení" ve smyslu zákona o zadávání veřejných zakázek.
V sestavě Rekapitulace objektů stavby a soupisů prací je uvedena rekapitulace stavebních objektů, inženýrských objektů, provozních souborů,
vedlejších a ostatních nákladů a ostatních nákladů s rekapitulací nabídkové ceny za jednotlivé soupisy prací. Na základě údaje Typ je možné
identifikovat, zda se jedná o objekt nebo soupis prací pro daný objekt:
|  | STA | Stavební objekt pozemní
|  | ING | Stavební objekt inženýrský
|  | PRO | Provozní soubor
|  | VON | Vedlejší a ostatní náklady
|  | OST | Ostatní
|  | Soupis | Soupis prací pro daný typ objektu
Soupis prací pro jednotlivé objekty obsahuje sestavy Krycí list soupisu prací, Rekapitulace členění soupisu prací, Soupis prací. Za soupis prací může být považován
i objekt stavby v případě, že neobsahuje podřízenou zakázku.
Krycí list soupisu obsahuje rekapitulaci informací o předmětu veřejné zakázky ze sestavy Rekapitulace stavby, informaci o zařazení objektu do KSO,
CC-CZ, CZ-CPV, CZ-CPA a rekapitulaci celkové nabídkové ceny uchazeče za aktuální soupis prací.
Rekapitulace členění soupisu prací obsahuje rekapitulaci soupisu prací ve všech úrovních členění soupisu tak, jak byla tato členění použita (např.
stavební díly, funkční díly, případně jiné členění) s rekapitulací nabídkové ceny.
Soupis prací obsahuje položky veškerých stavebních nebo montážních prací, dodávek materiálů a služeb nezbytných pro zhotovení stavebního objektu,
inženýrského objektu, provozního souboru, vedlejších a ostatních nákladů.
Pro položky soupisu prací se zobrazují následující informace:
|  | PČ |  | Pořadové číslo položky v aktuálním soupisu
|  | TYP |  | Typ položky: K - konstrukce, M - materiál, PP - plný popis, PSC - poznámka k souboru cen, P - poznámka k položce, VV - výkaz výměr
|  | Kód |  | Kód položky
|  | Popis |  | Zkrácený popis položky
|  | MJ |  | Měrná jednotka položky
|  | Množství |  | Množství v měrné jednotce
|  | J.cena |  | Jednotková cena položky. Zadaní může obsahovat namísto J.ceny sloupce J.materiál a J.montáž, jejichž součet definuje
J.cenu položky.
|  | Cena celkem |  | Celková cena položky daná jako součin množství a j.ceny
|  | Cenová soustava |  | Příslušnost položky do cenové soustavy
Ke každé položce soupisu prací se na samostatných řádcích může zobrazovat:
Plný popis položky
Poznámka k souboru cen a poznámka zadavatele
Výkaz výměr
Pokud je k řádku výkazu výměr evidovaný údaj ve sloupci Kód, jedná se o definovaný odkaz, na který se může odvolávat výkaz výměr z jiné položky.
Metodika pro zpracování
Jednotlivé sestavy jsou v souboru provázány. Editovatelné pole jsou zvýrazněny žlutým podbarvením, ostatní pole neslouží k editaci a nesmí být jakkoliv
modifikovány.
Uchazeč je pro podání nabídky povinen vyplnit žlutě podbarvená pole:
Pole Uchazeč v sestavě Rekapitulace stavby - zde uchazeč vyplní svůj název (název subjektu)
Pole IČ a DIČ v sestavě Rekapitulace stavby - zde uchazeč vyplní svoje IČ a DIČ
Datum v sestavě Rekapitulace stavby - zde uchazeč vyplní datum vytvoření nabídky
J.cena = jednotková cena v sestavě Soupis prací o maximálním počtu desetinných míst uvedených v poli
- pokud sestavy soupisů prací obsahují pole J.cena, měla by být všechna tato pole vyplněna nenulovými
Poznámka - nepovinný údaj pro položku soupisu
V případě, že sestavy soupisů prací neobsahují pole J.cena, potom ve všech soupisech prací obsahují pole:
- J.materiál - jednotková cena materiálu
- J.montáž - jednotková cena montáže
Uchazeč v tomto případě by měl vyplnit všechna pole J.materiál a pole J.montáž nenulovými kladnými číslicemi. V případech, kdy položka
neobsahuje žádný materiál je přípustné, aby pole J.materiál bylo vyplněno nulou. V případech, kdy položka neobsahuje žádnou montáž je přípustné,
aby pole J.montáž bylo vyplněno nulou. Obě pole - J.materiál, J.Montáž u jedné položky by však neměly být vyplněny nulou.
Rekapitulace stavby
Název |  |  | Povinný |  | Popis | Typ | Max. počet
atributu |  |  | (A/N) |  |  |  | znaků
Kód |  |  | A |  | Kód stavby | String | 20
Stavba |  |  | A |  | Název stavby | String | 120
Místo |  |  | N |  | Místo stavby | String | 50
Datum |  |  | A |  | Datum vykonaného exportu | Date
KSO |  |  | N |  | Klasifikace stavebního objektu | String | 15
CC-CZ |  |  | N |  | Klasifikace stavbeních děl | String | 15
CZ-CPV |  |  | N |  | Společný slovník pro veřejné zakázky | String | 20
CZ-CPA |  |  | N |  | Klasifikace produkce podle činností | String | 20
Zadavatel |  |  | N |  | Zadavatel zadaní | String | 50
IČ |  |  | N |  | IČ zadavatele zadaní | String | 20
DIČ |  |  | N |  | DIČ zadavatele zadaní | String | 20
Uchazeč |  |  | N |  | Uchazeč veřejné zakázky | String | 50
Projektant |  |  | N |  | Projektant | String | 50
Poznámka |  |  | N |  | Poznámka k zadání | String | 255
Sazba DPH |  |  | A |  | Rekapitulace sazeb DPH u položek soupisů | eGSazbaDph
Základna DPH |  |  | A |  | Základna DPH určena součtem celkové ceny z položek soupisů | Double
Hodnota DPH |  |  | A |  | Hodnota DPH | Double
Cena bez DPH |  |  | A |  | Celková cena bez DPH za celou stavbu. Sčítává se ze všech listů. | Double
Cena s DPH |  |  | A |  | Celková cena s DPH za celou stavbu | Double
Rekapitulace objektů stavby a soupisů prací
Název |  |  | Povinný |  | Popis | Typ | Max. počet
atributu |  |  | (A/N) |  |  |  | znaků
Kód |  |  | A |  | Přebírá se z Rekapitulace stavby | String | 20
Stavba |  |  | A |  | Přebírá se z Rekapitulace stavby | String | 120
Místo |  |  | N |  | Přebírá se z Rekapitulace stavby | String | 50
Datum |  |  | A |  | Přebírá se z Rekapitulace stavby | Date
Zadavatel |  |  | N |  | Přebírá se z Rekapitulace stavby | String | 50
Projektant |  |  | N |  | Přebírá se z Rekapitulace stavby | String | 50
Uchazeč |  |  | N |  | Přebírá se z Rekapitulace stavby | String | 50
Kód |  |  | A |  | Kód objektu | String | 20
Objektu, Soupis prací |  |  | A |  | Název objektu | String | 120
Cena bez DPH |  |  | A |  | Cena bez DPH za daný objekt | Double
Cena s DPH |  |  | A |  | Cena spolu s DPH za daný objekt | Double
Typ |  |  | A |  | Typ zakázky | eGTypZakazky
Krycí list soupisu
Název |  |  | Povinný |  | Popis | Typ | Max. počet
atributu |  |  | (A/N) |  |  |  | znaků
Stavba |  |  | A |  | Přebírá se z Rekapitulace stavby | String | 120
Objekt |  |  | A |  | Kód a název objektu | String | 20 + 120
Soupis |  |  | A |  | Kód a název soupisu | String | 20 + 120
KSO |  |  | N |  | Klasifikace stavebního objektu | String | 15
CC-CZ |  |  | N |  | Klasifikace stavbeních děl | String | 15
CZ-CPV |  |  | N |  | Společný slovník pro veřejné zakázky | String | 20
CZ-CPA |  |  | N |  | Klasifikace produkce podle činností | String | 20
Místo |  |  | N |  | Přebírá se z Rekapitulace stavby | String | 50
Zadavatel |  |  | N |  | Přebírá se z Rekapitulace stavby | String | 50
Uchazeč |  |  | N |  | Přebírá se z Rekapitulace stavby | String | 50
Projektant |  |  | N |  | Přebírá se z Rekapitulace stavby | String | 50
Poznámka |  |  | N |  | Poznámka k soupisu prací | String | 255
Sazba DPH |  |  | A |  | Rekapitulace sazeb DPH na položkách aktuálního soupisu | eGSazbaDph
Základna DPH |  |  | A |  | Základna DPH určena součtem celkové ceny z položek aktuálního soupisu | Double
Hodnota DPH |  |  | A |  | Hodnota DPH | Double
Cena bez DPH |  |  | A |  | Cena bez DPH za daný soupis | Double
Cena s DPH |  |  | A |  | Cena s DPH za daný soupis | Double
Rekapitulace členění soupisu prací
Název |  |  | Povinný |  | Popis | Typ | Max. počet
atributu |  |  | (A/N) |  |  |  | znaků
Stavba |  |  | A |  | Přebírá se z Rekapitulace stavby | String | 120
Objekt |  |  | A |  | Kód a název objektu, přebírá se z Krycího listu soupisu | String | 20 + 120
Soupis |  |  | A |  | Kód a název objektu, přebírá se z Krycího listu soupisu | String | 20 + 120
Místo |  |  | N |  | Přebírá se z Rekapitulace stavby | String | 50
Datum |  |  | A |  | Přebírá se z Rekapitulace stavby | Date
Zadavatel |  |  | N |  | Přebírá se z Rekapitulace stavby | String | 50
Projektant |  |  | N |  | Přebírá se z Rekapitulace stavby | String | 50
Uchazeč |  |  | N |  | Přebírá se z Rekapitulace stavby | String | 50
Kód dílu - Popis |  |  | A |  | Kód a název dílu ze soupisu | String | 20 + 100
Cena celkem |  |  | A |  | Cena celkem za díl ze soupisu | Double
Soupis prací
Název |  |  | Povinný |  | Popis | Typ | Max. počet
atributu |  |  | (A/N) |  |  |  | znaků
Stavba |  |  | A |  | Přebírá se z Rekapitulace stavby | String | 120
Objekt |  |  | A |  | Kód a název objektu | String | 20 + 120
Soupis |  |  | A |  | Přebírá se z Krycího listu soupisu | String | 20 + 120
Místo |  |  | N |  | Přebírá se z Krycího listu soupisu | String | 50
Datum |  |  | A |  | Přebírá se z Krycího listu soupisu | Date
Zadavatel |  |  | N |  | Přebírá se z Krycího listu soupisu | String | 50
Projektant |  |  | N |  | Přebírá se z Krycího listu soupisu | String | 50
Uchazeč |  |  | N |  | Přebírá se z Krycího listu soupisu | String | 50
PČ |  |  | A |  | Pořadové číslo položky soupisu | Long
Typ |  |  | A |  | Typ položky soupisu | eGTypPolozky | 1
Kód |  |  | A |  | Kód položky ze soupisu | String | 20
Popis |  |  | A |  | Popis položky ze soupisu | String | 255
MJ |  |  | A |  | Měrná jednotka položky | String | 10
Množství |  |  | A |  | Množství položky soupisu | Double
J.Cena |  |  | A |  | Jednotková cena položky | Double
Cena celkem |  |  | A |  | Cena celkem vyčíslena jako J.Cena * Množství | Double
Cenová soustava |  |  | N |  | Zařazení položky do cenové soustavy | String | 50
p |  |  | N |  | Poznámka položky ze soupisu | Memo
psc |  |  | N |  | Poznámka k souboru cen ze soupisu | Memo
pp |  |  | N |  | Plný popis položky ze soupisu | Memo
vv |  |  | N |  | Výkaz výměr (figura, výraz, výměra) ze soupisu | Text,Text,Double | 20, 150
DPH |  |  | A |  | Sazba DPH pro položku | eGSazbaDPH
Hmotnost |  |  | A |  | Hmotnost položky ze soupisu | Double
Suť |  |  | A |  | Suť položky ze soupisu | Double
Nh |  |  | N |  | Normohodiny položky ze soupisu | Double
Datová věta
Typ věty |  |  | Hodnota |  | Význam
eGSazbaDPH |  |  | základní |  | Základní sazba DPH
|  |  | snížená |  | Snížená sazba DPH
|  |  | nulová |  | Nulová sazba DPH
|  |  | zákl. přenesená |  | Základní sazba DPH přenesená
|  |  | sníž. přenesená |  | Snížená sazba DPH přenesená
eGTypZakazky |  |  | STA |  | Stavební objekt
|  |  | PRO |  | Provozní soubor
|  |  | ING |  | Inženýrský objekt
|  |  | VON |  | Vedlejší a ostatní náklady
|  |  | OST |  | Ostatní náklady
eGTypPolozky |  |  | 1 |  | Položka typu HSV
|  |  | 2 |  | Položka typu PSV
|  |  | 3 |  | Položka typu M
|  |  | 4 |  | Položka typu OST